## Data
Header Information | measured depth (ft) | inclination (°) | azimuth (°) | true vertical depth (ft) | northing +N/-S (ft) | easting +E/-W (ft) | Remarks
Operator Name | 0 | 0 | 0 | 0 | 0 | 0
TEP Rocky Mountain, LLC | 121 | 0.88 | 191.51 | 121 | -0.91 | -0.19
Operator Number | 213 | 3.87 | 163.83 | 212.91 | -4.59 | 0.54
96850 | 305 | 6.16 | 166.9 | 304.55 | -12.38 | 2.52
Well Name and Number | 398 | 8.18 | 169.54 | 396.82 | -23.74 | 4.85
RWF 421-10 | 489 | 10.21 | 179.38 | 486.65 | -38.18 | 6.12
API Number (if available) | 560 | 10.89 | 179.73 | 556.45 | -51.18 | 6.22
05-045-23926 | 652 | 12.54 | 181.36 | 646.53 | -69.85 | 6.02
Location: QQ SEC TWP RGE | 746 | 15.39 | 185.44 | 737.74 | -92.48 | 4.6
SWNE Sec 3 T6S R94W | 841 | 18.27 | 184.59 | 828.67 | -119.87 | 2.21
Citing Type: Planned or Actual | 936 | 21.6 | 186.71 | 917.96 | -152.09 | -1.03
Actual | 1030 | 23.99 | 188.42 | 1004.61 | -188.19 | -5.85
Deviation Indicator | 1060 | 24.18 | 189.49 | 1032 | -200.28 | -7.75
Directional | 1181 | 25.85 | 190.65 | 1141.65 | -250.65 | -16.72
North Reference | 1276 | 25.24 | 190.23 | 1227.36 | -290.94 | -24.14
True | 1371 | 24.83 | 191.09 | 1313.44 | -330.44 | -31.57
Grid Type | 1465 | 24.38 | 189.9 | 1398.9 | -368.92 | -38.71
#VALUE! | 1559 | 25.47 | 191.12 | 1484.15 | -407.87 | -45.94
| 1654 | 24.89 | 190.02 | 1570.12 | -447.6 | -53.36
| 1749 | 24.71 | 189.31 | 1656.36 | -486.88 | -60.05
| 1845 | 23.56 | 186.34 | 1743.97 | -525.75 | -65.41
| 1938 | 23.92 | 187.55 | 1829.1 | -562.92 | -69.94
| 2033 | 24.72 | 188.82 | 1915.67 | -601.64 | -75.52
| 2128 | 23.72 | 188.09 | 2002.31 | -640.19 | -81.26
| 2222 | 25.01 | 189.96 | 2087.93 | -678.48 | -87.35
| 2317 | 24.52 | 188.51 | 2174.2 | -717.75 | -93.74
| 2412 | 25.75 | 190.82 | 2260.2 | -757.52 | -100.54
| 2507 | 24.99 | 190.81 | 2346.04 | -797.5 | -108.17
| 2601 | 24.18 | 190.28 | 2431.52 | -835.95 | -115.33
| 2696 | 25.94 | 191.16 | 2517.57 | -875.48 | -122.83
| 2790 | 25.14 | 191.11 | 2602.39 | -915.25 | -130.65
| 2885 | 24.62 | 189.66 | 2688.57 | -954.56 | -137.86
| 2979 | 24.97 | 192.48 | 2773.91 | -993.23 | -145.44
| 3073 | 24.46 | 191.65 | 2859.3 | -1031.66 | -153.65
| 3168 | 25.35 | 193.46 | 2945.46 | -1070.71 | -162.36
| 3263 | 25.23 | 191.76 | 3031.36 | -1110.31 | -171.22
| 3357 | 24.62 | 191.16 | 3116.6 | -1149.13 | -179.09
| 3451 | 24.98 | 196 | 3201.94 | -1187.42 | -188.35
| 3546 | 26.21 | 197.92 | 3287.62 | -1226.67 | -200.34
| 3650 | 25.38 | 197.01 | 3381.26 | -1269.84 | -213.93
| 3735 | 23.34 | 197.62 | 3458.69 | -1303.31 | -224.35
| 3829 | 23.77 | 197.58 | 3544.85 | -1339.11 | -235.71
| 3924 | 24.97 | 195.29 | 3631.39 | -1376.71 | -246.78
| 4018 | 26.47 | 192.04 | 3716.08 | -1416.34 | -256.39
| 4112 | 25.36 | 191.92 | 3800.62 | -1456.53 | -264.91
| 4205 | 27.26 | 191.13 | 3883.99 | -1496.91 | -273.14
| 4299 | 26.06 | 191.04 | 3967.99 | -1538.3 | -281.25
| 4394 | 25.17 | 190.86 | 4053.65 | -1578.63 | -289.05
| 4489 | 24.16 | 189.93 | 4139.99 | -1617.62 | -296.21
| 4583 | 25.25 | 192.23 | 4225.38 | -1656.16 | -303.77
| 4677 | 23.84 | 192.38 | 4310.89 | -1694.31 | -312.1
| 4772 | 25.21 | 193.18 | 4397.31 | -1732.77 | -320.82
| 4866 | 24.29 | 194.69 | 4482.68 | -1770.96 | -330.29
| 4960 | 25.4 | 189.97 | 4567.99 | -1809.52 | -338.69
| 5054 | 24.54 | 188.84 | 4653.2 | -1848.67 | -345.18
| 5149 | 25.5 | 189.58 | 4739.28 | -1888.33 | -351.61
| 5244 | 24.63 | 189.24 | 4825.34 | -1928.03 | -358.19
| 5338 | 25.11 | 188.91 | 4910.62 | -1967.07 | -364.43
| 5432 | 24.31 | 188.62 | 4996.01 | -2005.9 | -370.42
| 5527 | 25.22 | 187.36 | 5082.27 | -2045.31 | -375.94
| 5621 | 24.13 | 188.96 | 5167.69 | -2084.15 | -381.5
| 5716 | 23.22 | 189.68 | 5254.69 | -2121.8 | -387.67
| 5810 | 24.23 | 187.06 | 5340.75 | -2159.21 | -393.16
| 5905 | 22.85 | 188.24 | 5427.84 | -2196.81 | -398.2
| 5999 | 22.08 | 188.65 | 5514.71 | -2232.34 | -403.47
| 6094 | 21.47 | 187.56 | 5602.93 | -2267.23 | -408.45
| 6189 | 20.16 | 187.39 | 5691.73 | -2300.7 | -412.84
| 6283 | 18.45 | 187.68 | 5780.44 | -2331.5 | -416.91
| 6378 | 16.36 | 188.17 | 5871.09 | -2359.65 | -420.82
| 6472 | 16.18 | 189.22 | 5961.32 | -2385.68 | -424.8
| 6569 | 15.48 | 189.22 | 6054.64 | -2411.8 | -429.04
| 6663 | 15.39 | 189.75 | 6145.25 | -2436.47 | -433.16
| 6755 | 13.37 | 191.25 | 6234.37 | -2458.94 | -437.31
| 6850 | 13.37 | 192.3 | 6326.79 | -2480.45 | -441.79
| 6944 | 12.31 | 191.69 | 6418.44 | -2500.88 | -446.13
| 7039 | 11.26 | 191.07 | 6511.44 | -2519.9 | -449.97
| 7133 | 9.06 | 190.1 | 6603.96 | -2536.19 | -453.03
| 7227 | 6.95 | 185.88 | 6697.04 | -2549.14 | -454.91
| 7322 | 6.51 | 187.99 | 6791.38 | -2560.19 | -456.25
| 7416 | 5.98 | 187.55 | 6884.82 | -2570.32 | -457.63
| 7510 | 4.37 | 183.64 | 6978.44 | -2578.75 | -458.5
| 7605 | 3.17 | 175.86 | 7073.23 | -2584.98 | -458.54
| 7700 | 1.7 | 141.5 | 7168.15 | -2588.7 | -457.47
| 7794 | 0.79 | 73.3 | 7262.13 | -2589.61 | -455.98
| 7888 | 1.08 | 34.76 | 7356.12 | -2588.69 | -454.86
| 7982 | 0.57 | 51.86 | 7450.11 | -2587.68 | -453.99
| 8076 | 0.09 | 151.08 | 7544.1 | -2587.45 | -453.58
| 8170 | 0.35 | 197.93 | 7638.1 | -2587.79 | -453.64
| 8265 | 0.32 | 163.5 | 7733.1 | -2588.32 | -453.65
| 8359 | 0.66 | 176.44 | 7827.1 | -2589.11 | -453.54
| 8454 | 0.18 | 54.4 | 7922.1 | -2589.57 | -453.39
| 8548 | 0.18 | 356.83 | 8016.1 | -2589.34 | -453.27
| 8643 | 0.18 | 306.65 | 8111.1 | -2589.1 | -453.4
| 8738 | 0.26 | 234.75 | 8206.09 | -2589.14 | -453.7
| 8832 | 1.58 | 18.36 | 8300.08 | -2588.03 | -453.46
| 8927 | 2.11 | 30.32 | 8395.04 | -2585.28 | -452.17
| 9021 | 1.67 | 41.74 | 8488.98 | -2582.76 | -450.38
| 9116 | 1.04 | 65.44 | 8583.96 | -2581.37 | -448.68
| 9210 | 1.14 | 91.84 | 8677.94 | -2581.05 | -446.97
| 9305 | 1.14 | 130.6 | 8772.92 | -2581.69 | -445.3
| 9399 | 1.14 | 163.38 | 8866.91 | -2583.19 | -444.33
| 9494 | 1.23 | 185.04 | 8961.89 | -2585.12 | -444.15
| 9588 | 1.23 | 202.85 | 9055.87 | -2587.05 | -444.63
| 9683 | 1.32 | 203.73 | 9150.84 | -2588.99 | -445.46
| 9777 | 1.8 | 208.76 | 9244.81 | -2591.28 | -446.61
| 9872 | 2.11 | 212.16 | 9339.75 | -2594.07 | -448.26
| 9966 | 2.55 | 208.56 | 9433.67 | -2597.37 | -450.18
| 10060 | 2.55 | 198.28 | 9527.58 | -2601.19 | -451.83
| 10155 | 2.46 | 190.54 | 9622.49 | -2605.2 | -452.87
| 10249 | 2.9 | 186.68 | 9716.39 | -2609.55 | -453.52
| 10258 | 2.73 | 188.17 | 9725.38 | -2609.98 | -453.57
| 10318 | 2.73 | 188.17 | 9785.31 | -2612.81 | -453.98

## Lookup (hidden)
North Reference | RetunValue | Grid Type | ReturnValue | Deviation Indicator | ReturnValue
| 2 |  | 0 |  | 2
True |  | SPCS-Colorado Central-NAD27 |  | Directional
Grid |  | SPCS-Colorado Central-NAD83 |  | High Angle
|  | SPCS-Colorado North-NAD27 |  | Horizontal
SPCS-Colorado North-NAD83
SPCS-Colorado South-NAD27
SPCS-Colorado South-NAD83
UTM-Zone 12 NAD27
UTM-Zone 12 NAD83
UTM-Zone 13 NAD27
UTM-Zone 13 NAD83