## Data
Header Information | measured depth (ft) | inclination (°) | azimuth (°) | true vertical depth (ft) | northing +N/-S (ft) | easting +E/-W (ft) | Remarks
Operator Name | 0 | 0 | 0 | 0 | 0 | 0
TEP Rocky Mountain, LLC | 96 | 0.18 | 18.98 | 96 | 0.14 | 0.05
Operator Number | 121 | 0.35 | 30.5 | 121 | 0.25 | 0.1
96850 | 212 | 3.96 | 92.9 | 211.92 | 0.33 | 3.38
Well Name and Number | 304 | 6.07 | 100.81 | 303.57 | -0.75 | 11.33
NR 443-3 | 396 | 8.71 | 91.49 | 394.8 | -1.84 | 23.08
API Number (if available) | 488 | 11.96 | 91.49 | 485.29 | -2.27 | 39.57
05-045-23919 | 580 | 15.4 | 99.58 | 574.68 | -4.55 | 61.16
Location: QQ SEC TWP RGE | 672 | 19.35 | 98.79 | 662.46 | -8.92 | 88.28
NESW Sec 3 T6S R94W | 744 | 23.31 | 97.44 | 729.52 | -12.58 | 114.2
Citing Type: Planned or Actual | 839 | 26.27 | 98.38 | 815.75 | -18.08 | 153.65
Actual | 934 | 27 | 97.31 | 900.67 | -23.89 | 195.83
Deviation Indicator | 1028 | 29.72 | 96.26 | 983.38 | -29.15 | 240.17
Directional | 1067 | 29.63 | 96.87 | 1017.27 | -31.36 | 259.35
North Reference | 1180 | 30.42 | 95.41 | 1115.11 | -37.39 | 315.57
True | 1274 | 29.6 | 96.11 | 1196.5 | -42.11 | 362.34
Grid Type | 1369 | 28.82 | 95.75 | 1279.42 | -46.9 | 408.45
#VALUE! | 1463 | 27.26 | 96.7 | 1362.39 | -51.68 | 452.38
| 1558 | 28.14 | 98.72 | 1446.5 | -57.62 | 496.13
| 1653 | 27.17 | 98.19 | 1530.65 | -64.1 | 539.75
| 1747 | 26.38 | 97.66 | 1614.57 | -69.94 | 581.69
| 1842 | 25.06 | 96.96 | 1700.15 | -75.2 | 622.58
| 1936 | 26.88 | 96.81 | 1784.66 | -80.13 | 663.44
| 2031 | 25.41 | 95.64 | 1869.94 | -84.68 | 705.05
| 2126 | 27.74 | 98.37 | 1954.9 | -89.9 | 747.22
| 2221 | 27.44 | 96.43 | 2039.1 | -95.57 | 790.84
| 2315 | 26.93 | 96.07 | 2122.71 | -100.25 | 833.53
| 2410 | 26.12 | 95.82 | 2207.71 | -104.64 | 875.73
| 2505 | 25.23 | 95.12 | 2293.33 | -108.57 | 916.7
| 2599 | 23.57 | 93.97 | 2378.93 | -111.66 | 955.41
| 2694 | 25.58 | 96.85 | 2465.33 | -115.42 | 994.72
| 2789 | 24.57 | 97.31 | 2551.37 | -120.38 | 1034.68
| 2883 | 26.91 | 97.49 | 2636.04 | -125.64 | 1075.16
| 2978 | 25.76 | 96.87 | 2721.18 | -130.91 | 1116.97
| 3072 | 28.4 | 95.73 | 2804.87 | -135.59 | 1159.5
| 3167 | 27.35 | 95.11 | 2888.84 | -139.79 | 1203.71
| 3261 | 26.47 | 95.11 | 2972.66 | -143.58 | 1246.09
| 3356 | 26.2 | 94.94 | 3057.8 | -147.27 | 1288.07
| 3450 | 25.59 | 94.76 | 3142.36 | -150.74 | 1328.97
| 3545 | 24.27 | 95.28 | 3228.51 | -154.24 | 1368.86
| 3639 | 25.35 | 99.03 | 3313.84 | -159.18 | 1407.98
| 3733 | 24.42 | 98.99 | 3399.11 | -165.37 | 1447.04
| 3828 | 25.76 | 103.46 | 3485.15 | -173.25 | 1486.52
| 3922 | 23.91 | 103.34 | 3570.46 | -182.4 | 1524.93
| 4017 | 26.71 | 103.14 | 3656.33 | -191.69 | 1564.46
| 4111 | 26.12 | 102.68 | 3740.51 | -201.04 | 1605.22
| 4206 | 27.32 | 98.75 | 3825.37 | -208.95 | 1647.17
| 4300 | 26.43 | 99.01 | 3909.22 | -215.5 | 1689.15
| 4395 | 29.02 | 93.88 | 3993.32 | -220.38 | 1733.04
| 4489 | 27.87 | 93.8 | 4075.97 | -223.37 | 1777.71
| 4583 | 28.94 | 92.37 | 4158.65 | -225.77 | 1822.36
| 4678 | 27.99 | 91.42 | 4242.17 | -227.27 | 1867.61
| 4772 | 28.03 | 95.71 | 4325.17 | -230.02 | 1911.64
| 4866 | 26.49 | 95.07 | 4408.72 | -234.07 | 1954.51
| 4961 | 28.49 | 95.73 | 4492.99 | -238.2 | 1998.16
| 5055 | 27.26 | 95.55 | 4576.08 | -242.52 | 2041.89
| 5149 | 28.14 | 98.28 | 4659.31 | -247.8 | 2085.26
| 5243 | 27.02 | 99.09 | 4742.63 | -254.36 | 2128.28
| 5338 | 28.85 | 97.3 | 4826.56 | -260.69 | 2172.33
| 5432 | 27.16 | 97.57 | 4909.55 | -266.39 | 2216.09
| 5527 | 29.05 | 94.52 | 4993.35 | -271.07 | 2260.58
| 5621 | 27.65 | 95.47 | 5076.07 | -274.95 | 2305.05
| 5715 | 30.27 | 91.86 | 5158.32 | -277.8 | 2350.45
| 5810 | 28.94 | 91.41 | 5240.91 | -279.14 | 2397.36
| 5905 | 28.07 | 90.72 | 5324.4 | -279.99 | 2442.69
| 5999 | 27 | 91.07 | 5407.75 | -280.66 | 2486.14
| 6094 | 25.53 | 90.77 | 5492.94 | -281.34 | 2528.17
| 6188 | 24.62 | 91.6 | 5578.08 | -282.16 | 2568
| 6283 | 23.61 | 92.42 | 5664.79 | -283.51 | 2606.79
| 6377 | 20.53 | 91.85 | 5751.89 | -284.84 | 2642.08
| 6472 | 19.53 | 93.45 | 5841.14 | -286.34 | 2674.58
| 6567 | 17.66 | 93.7 | 5931.18 | -288.22 | 2704.82
| 6661 | 15.83 | 93.09 | 6021.19 | -289.83 | 2731.85
| 6756 | 14.86 | 94.06 | 6112.8 | -291.39 | 2756.94
| 6850 | 13.81 | 94.41 | 6203.87 | -293.11 | 2780.15
| 6944 | 12.93 | 94.85 | 6295.33 | -294.86 | 2801.81
| 7038 | 11.52 | 95.9 | 6387.19 | -296.72 | 2821.63
| 7133 | 10.64 | 97.93 | 6480.42 | -298.9 | 2839.75
| 7227 | 10.11 | 97.22 | 6572.88 | -301.13 | 2856.53
| 7322 | 8.28 | 96.63 | 6666.66 | -302.97 | 2871.6
| 7420 | 7.65 | 91.72 | 6763.71 | -303.98 | 2885.13
| 7511 | 6.87 | 93.4 | 6853.98 | -304.49 | 2896.62
| 7605 | 6.24 | 95.9 | 6947.37 | -305.35 | 2907.31
| 7699 | 5.36 | 96.34 | 7040.89 | -306.36 | 2916.76
| 7794 | 4.4 | 104.87 | 7135.54 | -307.78 | 2924.69
| 7889 | 3.61 | 89.58 | 7230.31 | -308.69 | 2931.2
| 7983 | 3.23 | 84.25 | 7324.14 | -308.41 | 2936.8
| 8076 | 2.46 | 90.89 | 7417.03 | -308.18 | 2941.4
| 8171 | 3.96 | 79.91 | 7511.88 | -307.63 | 2946.67
| 8265 | 5.06 | 47.76 | 7605.6 | -304.28 | 2952.93
| 8359 | 4.48 | 48.18 | 7699.27 | -299.04 | 2958.74
| 8454 | 2.58 | 49.03 | 7794.09 | -295.17 | 2963.12
| 8548 | 1.98 | 36.31 | 7888.02 | -292.47 | 2965.68
| 8643 | 1.2 | 47.35 | 7982.98 | -290.47 | 2967.38
| 8737 | 0.57 | 15 | 8076.97 | -289.36 | 2968.23
| 8832 | 0.62 | 342.01 | 8171.96 | -288.41 | 2968.19
| 8926 | 0.55 | 325.2 | 8265.96 | -287.56 | 2967.78
| 9021 | 1.23 | 271.51 | 8360.95 | -287.15 | 2966.5
| 9115 | 1.14 | 268.87 | 8454.93 | -287.15 | 2964.55
| 9210 | 1.22 | 253.37 | 8549.91 | -287.45 | 2962.64
| 9304 | 1.07 | 242.32 | 8643.89 | -288.15 | 2960.9
| 9398 | 1.38 | 244.7 | 8737.87 | -289.04 | 2959.1
| 9497 | 1.64 | 266.96 | 8836.83 | -289.62 | 2956.61
| 9587 | 0.69 | 293.85 | 8926.81 | -289.47 | 2954.83
| 9681 | 0.34 | 45.06 | 9020.81 | -289.05 | 2954.51
| 9775 | 0.09 | 142.75 | 9114.81 | -288.91 | 2954.75
| 9869 | 1.09 | 242.14 | 9208.81 | -289.39 | 2954
| 9964 | 1.23 | 238.9 | 9303.79 | -290.34 | 2952.33
| 10058 | 0.71 | 184.89 | 9397.77 | -291.44 | 2951.42
| 10153 | 0.48 | 180.11 | 9492.77 | -292.42 | 2951.37
| 10247 | 0.72 | 209.59 | 9586.76 | -293.33 | 2951.07
| 10342 | 1.41 | 232.84 | 9681.75 | -294.55 | 2949.85
| 10436 | 1.8 | 223.61 | 9775.71 | -296.32 | 2947.91
| 10519 | 1.85 | 217.81 | 9858.67 | -298.32 | 2946.19
| 10578 | 1.85 | 217.81 | 9917.64 | -299.83 | 2945.02

## Lookup (hidden)
North Reference | RetunValue | Grid Type | ReturnValue | Deviation Indicator | ReturnValue
| 2 |  | 0 |  | 2
True |  | SPCS-Colorado Central-NAD27 |  | Directional
Grid |  | SPCS-Colorado Central-NAD83 |  | High Angle
|  | SPCS-Colorado North-NAD27 |  | Horizontal
SPCS-Colorado North-NAD83
SPCS-Colorado South-NAD27
SPCS-Colorado South-NAD83
UTM-Zone 12 NAD27
UTM-Zone 12 NAD83
UTM-Zone 13 NAD27
UTM-Zone 13 NAD83