## Data
Header Information | measured depth (ft) | inclination (°) | azimuth (°) | true vertical depth (ft) | northing +N/-S (ft) | easting +E/-W (ft)
Operator Name | 0 | 0 | 0 | 0 | 0 | 0
PETRO OPERATING CO., LLC | 23 | 0 | 0 | 23 | 0 | 0
Operator Number | 100 | 0 | 0 | 100 | 0 | 0
10583 | 200 | 0 | 0 | 200 | 0 | 0
Well Name and Number | 300 | 0 | 0 | 300 | 0 | 0
FLASCHENRIEM 4 | 400 | 0 | 0 | 400 | 0 | 0
API Number (if available) | 500 | 0 | 0 | 500 | 0 | 0
| 600 | 0 | 0 | 600 | 0 | 0
Location: QQ SEC TWP RGE | 700 | 0 | 0 | 700 | 0 | 0
SENW Sec. 3 T4N R68W | 800 | 0 | 0 | 800 | 0 | 0
Citing Type: Planned or Actual | 900 | 0 | 0 | 900 | 0 | 0
Planned | 1000 | 0 | 0 | 1000 | 0 | 0
Deviation Indicator | 1100 | 0 | 0 | 1100 | 0 | 0
Horizontal | 1200 | 0 | 0 | 1200 | 0 | 0
North Reference | 1300 | 0 | 0 | 1300 | 0 | 0
Grid | 1400 | 0 | 0 | 1400 | 0 | 0
Grid Type | 1500 | 0 | 0 | 1500 | 0 | 0
SPCS-Colorado North-NAD83 | 1523 | 0 | 350.29 | 1523 | 0 | 0
| 1623 | 2 | 350.29 | 1622.98 | 1.72 | -0.29
| 1723 | 4 | 350.29 | 1722.84 | 6.88 | -1.18
| 1823 | 6 | 350.29 | 1822.45 | 15.47 | -2.65
| 1923 | 8 | 350.29 | 1921.7 | 27.48 | -4.7
| 2023 | 10 | 350.29 | 2020.47 | 42.9 | -7.34
| 2123 | 12 | 350.29 | 2118.62 | 61.71 | -10.56
| 2223 | 14 | 350.29 | 2216.06 | 83.88 | -14.35
| 2323 | 16 | 350.29 | 2312.64 | 109.39 | -18.71
| 2423 | 18 | 350.29 | 2408.27 | 138.2 | -23.64
| 2523 | 20 | 350.29 | 2502.82 | 170.29 | -29.13
| 2623 | 22 | 350.29 | 2596.17 | 205.62 | -35.18
| 2723 | 24 | 350.29 | 2688.21 | 244.13 | -41.76
| 2823 | 26 | 350.29 | 2778.84 | 285.78 | -48.89
| 2923 | 28 | 350.29 | 2867.94 | 330.53 | -56.54
| 3023 | 30 | 350.29 | 2955.39 | 378.31 | -64.72
| 3123 | 32 | 350.29 | 3041.11 | 429.08 | -73.4
| 3223 | 34 | 350.29 | 3124.97 | 482.76 | -82.59
| 3323 | 36 | 350.29 | 3206.88 | 539.29 | -92.26
| 3354.94 | 36.64 | 350.29 | 3232.61 | 557.94 | -95.45
| 3423 | 36.64 | 350.29 | 3287.23 | 597.97 | -102.3
| 3523 | 36.64 | 350.29 | 3367.47 | 656.79 | -112.36
| 3623 | 36.64 | 350.29 | 3447.71 | 715.62 | -122.42
| 3723 | 36.64 | 350.29 | 3527.95 | 774.44 | -132.49
| 3823 | 36.64 | 350.29 | 3608.19 | 833.26 | -142.55
| 3923 | 36.64 | 350.29 | 3688.43 | 892.08 | -152.61
| 4023 | 36.64 | 350.29 | 3768.68 | 950.91 | -162.67
| 4123 | 36.64 | 350.29 | 3848.92 | 1009.73 | -172.74
| 4223 | 36.64 | 350.29 | 3929.16 | 1068.55 | -182.8
| 4323 | 36.64 | 350.29 | 4009.4 | 1127.37 | -192.86
| 4423 | 36.64 | 350.29 | 4089.64 | 1186.19 | -202.93
| 4523 | 36.64 | 350.29 | 4169.88 | 1245.02 | -212.99
| 4623 | 36.64 | 350.29 | 4250.12 | 1303.84 | -223.05
| 4723 | 36.64 | 350.29 | 4330.37 | 1362.66 | -233.12
| 4823 | 36.64 | 350.29 | 4410.61 | 1421.48 | -243.18
| 4923 | 36.64 | 350.29 | 4490.85 | 1480.31 | -253.24
| 5023 | 36.64 | 350.29 | 4571.09 | 1539.13 | -263.3
| 5123 | 36.64 | 350.29 | 4651.33 | 1597.95 | -273.37
| 5223 | 36.64 | 350.29 | 4731.57 | 1656.77 | -283.43
| 5323 | 36.64 | 350.29 | 4811.81 | 1715.59 | -293.49
| 5423 | 36.64 | 350.29 | 4892.06 | 1774.42 | -303.56
| 5523 | 36.64 | 350.29 | 4972.3 | 1833.24 | -313.62
| 5623 | 36.64 | 350.29 | 5052.54 | 1892.06 | -323.68
| 5723 | 36.64 | 350.29 | 5132.78 | 1950.88 | -333.74
| 5823 | 36.64 | 350.29 | 5213.02 | 2009.71 | -343.81
| 5923 | 36.64 | 350.29 | 5293.26 | 2068.53 | -353.87
| 6023 | 36.64 | 350.29 | 5373.5 | 2127.35 | -363.93
| 6123 | 36.64 | 350.29 | 5453.75 | 2186.17 | -374
| 6223 | 36.64 | 350.29 | 5533.99 | 2244.99 | -384.06
| 6323 | 36.64 | 350.29 | 5614.23 | 2303.82 | -394.12
| 6423 | 36.64 | 350.29 | 5694.47 | 2362.64 | -404.19
| 6523 | 36.64 | 350.29 | 5774.71 | 2421.46 | -414.25
| 6623 | 36.64 | 350.29 | 5854.95 | 2480.28 | -424.31
| 6723 | 36.64 | 350.29 | 5935.19 | 2539.11 | -434.37
| 6823 | 36.64 | 350.29 | 6015.44 | 2597.93 | -444.44
| 6923 | 36.64 | 350.29 | 6095.68 | 2656.75 | -454.5
| 7023 | 36.64 | 350.29 | 6175.92 | 2715.57 | -464.56
| 7123 | 36.64 | 350.29 | 6256.16 | 2774.39 | -474.63
| 7223 | 36.64 | 350.29 | 6336.4 | 2833.22 | -484.69
| 7323 | 36.64 | 350.29 | 6416.64 | 2892.04 | -494.75
| 7423 | 36.64 | 350.29 | 6496.88 | 2950.86 | -504.81
| 7523 | 36.64 | 350.29 | 6577.13 | 3009.68 | -514.88
| 7623 | 36.64 | 350.29 | 6657.37 | 3068.51 | -524.94
| 7681.98 | 36.64 | 350.29 | 6704.69 | 3103.2 | -530.88
| 7723 | 36.29 | 357.17 | 6737.7 | 3127.4 | -533.54
| 7823 | 37.11 | 13.89 | 6818.08 | 3186.39 | -527.74
| 7923 | 40.11 | 29.21 | 6896.39 | 3243.94 | -504.72
| 8023 | 44.86 | 42.27 | 6970.25 | 3298.3 | -465.18
| 8123 | 50.86 | 53.09 | 7037.43 | 3347.81 | -410.31
| 8223 | 57.68 | 62.11 | 7095.87 | 3390.97 | -341.78
| 8323 | 65.06 | 69.81 | 7143.8 | 3426.48 | -261.67
| 8423 | 72.79 | 76.62 | 7179.77 | 3453.24 | -172.43
| 8523 | 80.73 | 82.88 | 7202.68 | 3470.46 | -76.76
| 8623 | 88.77 | 88.85 | 7211.84 | 3477.6 | 22.44
| 8638.29 | 90 | 89.76 | 7212 | 3477.78 | 37.72
| 8723 | 90 | 89.76 | 7212 | 3478.15 | 122.44
| 8823 | 90 | 89.76 | 7212 | 3478.57 | 222.44
| 8923 | 90 | 89.76 | 7212 | 3479 | 322.43
| 9023 | 90 | 89.76 | 7212 | 3479.43 | 422.43
| 9123 | 90 | 89.76 | 7212 | 3479.85 | 522.43
| 9223 | 90 | 89.76 | 7212 | 3480.28 | 622.43
| 9323 | 90 | 89.76 | 7212 | 3480.7 | 722.43
| 9423 | 90 | 89.76 | 7212 | 3481.13 | 822.43
| 9523 | 90 | 89.76 | 7212 | 3481.56 | 922.43
| 9623 | 90 | 89.76 | 7212 | 3481.98 | 1022.43
| 9723 | 90 | 89.76 | 7212 | 3482.41 | 1122.43
| 9823 | 90 | 89.76 | 7212 | 3482.84 | 1222.43
| 9923 | 90 | 89.76 | 7212 | 3483.26 | 1322.43
| 10023 | 90 | 89.76 | 7212 | 3483.69 | 1422.42
| 10123 | 90 | 89.76 | 7212 | 3484.12 | 1522.42
| 10223 | 90 | 89.76 | 7212 | 3484.54 | 1622.42
| 10323 | 90 | 89.76 | 7212 | 3484.97 | 1722.42
| 10423 | 90 | 89.76 | 7212 | 3485.4 | 1822.42
| 10523 | 90 | 89.76 | 7212 | 3485.82 | 1922.42
| 10623 | 90 | 89.76 | 7212 | 3486.25 | 2022.42
| 10723 | 90 | 89.76 | 7212 | 3486.68 | 2122.42
| 10823 | 90 | 89.76 | 7212 | 3487.1 | 2222.42
| 10923 | 90 | 89.76 | 7212 | 3487.53 | 2322.42
| 11023 | 90 | 89.76 | 7212 | 3487.96 | 2422.42
| 11123 | 90 | 89.76 | 7212 | 3488.38 | 2522.41
| 11223 | 90 | 89.76 | 7212 | 3488.81 | 2622.41
| 11323 | 90 | 89.76 | 7212 | 3489.23 | 2722.41
| 11423 | 90 | 89.76 | 7212 | 3489.66 | 2822.41
| 11523 | 90 | 89.76 | 7212 | 3490.09 | 2922.41
| 11623 | 90 | 89.76 | 7212 | 3490.51 | 3022.41
| 11723 | 90 | 89.76 | 7212 | 3490.94 | 3122.41
| 11823 | 90 | 89.76 | 7212 | 3491.37 | 3222.41
| 11923 | 90 | 89.76 | 7212 | 3491.79 | 3322.41
| 12023 | 90 | 89.76 | 7212 | 3492.22 | 3422.41
| 12123 | 90 | 89.76 | 7212 | 3492.65 | 3522.41
| 12223 | 90 | 89.76 | 7212 | 3493.07 | 3622.4
| 12323 | 90 | 89.76 | 7212 | 3493.5 | 3722.4
| 12423 | 90 | 89.76 | 7212 | 3493.93 | 3822.4
| 12523 | 90 | 89.76 | 7212 | 3494.35 | 3922.4
| 12623 | 90 | 89.76 | 7212 | 3494.78 | 4022.4
| 12723 | 90 | 89.76 | 7212 | 3495.21 | 4122.4
| 12823 | 90 | 89.76 | 7212 | 3495.63 | 4222.4
| 12923 | 90 | 89.76 | 7212 | 3496.06 | 4322.4
| 13023 | 90 | 89.76 | 7212 | 3496.49 | 4422.4
| 13123 | 90 | 89.76 | 7212 | 3496.91 | 4522.4
| 13223 | 90 | 89.76 | 7212 | 3497.34 | 4622.4
| 13323 | 90 | 89.76 | 7212 | 3497.76 | 4722.39
| 13423 | 90 | 89.76 | 7212 | 3498.19 | 4822.39
| 13523 | 90 | 89.76 | 7212 | 3498.62 | 4922.39
| 13623 | 90 | 89.76 | 7212 | 3499.04 | 5022.39
| 13723 | 90 | 89.76 | 7212 | 3499.47 | 5122.39
| 13823 | 90 | 89.76 | 7212 | 3499.9 | 5222.39
| 13923 | 90 | 89.76 | 7212 | 3500.32 | 5322.39
| 14023 | 90 | 89.76 | 7212 | 3500.75 | 5422.39
| 14123 | 90 | 89.76 | 7212 | 3501.18 | 5522.39
| 14223 | 90 | 89.76 | 7212 | 3501.6 | 5622.39
| 14323 | 90 | 89.76 | 7212 | 3502.03 | 5722.39
| 14423 | 90 | 89.76 | 7212 | 3502.46 | 5822.38
| 14523 | 90 | 89.76 | 7212 | 3502.88 | 5922.38
| 14623 | 90 | 89.76 | 7212 | 3503.31 | 6022.38
| 14723 | 90 | 89.76 | 7212 | 3503.74 | 6122.38
| 14823 | 90 | 89.76 | 7212 | 3504.16 | 6222.38
| 14923 | 90 | 89.76 | 7212 | 3504.59 | 6322.38
| 15023 | 90 | 89.76 | 7212 | 3505.02 | 6422.38
| 15123 | 90 | 89.76 | 7212 | 3505.44 | 6522.38
| 15223 | 90 | 89.76 | 7212 | 3505.87 | 6622.38
| 15323 | 90 | 89.76 | 7212 | 3506.29 | 6722.38
| 15423 | 90 | 89.76 | 7212 | 3506.72 | 6822.38
| 15523 | 90 | 89.76 | 7212 | 3507.15 | 6922.37
| 15623 | 90 | 89.76 | 7212 | 3507.57 | 7022.37
| 15640.25 | 90 | 89.76 | 7212 | 3507.65 | 7039.62

## Lookup (hidden)
North Reference | RetunValue | Grid Type | ReturnValue | Deviation Indicator | ReturnValue
| 3 |  | 5 |  | 4
True |  | SPCS-Colorado Central-NAD27 |  | Directional
Grid |  | SPCS-Colorado Central-NAD83 |  | High Angle
|  | SPCS-Colorado North-NAD27 |  | Horizontal
SPCS-Colorado North-NAD83
SPCS-Colorado South-NAD27
SPCS-Colorado South-NAD83
UTM-Zone 12 NAD27
UTM-Zone 12 NAD83
UTM-Zone 13 NAD27
UTM-Zone 13 NAD83