## Data
Header Information | measured depth (ft) | inclination (°) | azimuth (°) | true vertical depth (ft) | northing +N/-S (ft) | easting +E/-W (ft)
Operator Name | 0 | 0 | 0 | 0 | 0 | 0
Red Willow Production Company | 100 | 0 | 0 | 100 | 0 | 0
Operator Number | 200 | 0 | 0 | 200 | 0 | 0
81295 | 300 | 0 | 0 | 300 | 0 | 0
Well Name and Number | 364 | 0 | 0 | 364 | 0 | 0
North Carracas 32-4 7F-1 | 400 | 0.72 | 225 | 400 | -0.16 | -0.16
API Number if available (Format=05-123-12345-00) | 500 | 2.72 | 225 | 499.95 | -2.28 | -2.28
| 600 | 4.72 | 225 | 599.73 | -6.87 | -6.87
Location: (Format=SWSE 16 9N35W) | 700 | 6.72 | 225 | 699.23 | -13.92 | -13.92
SWSW | 800 | 8.72 | 225 | 798.32 | -23.42 | -23.42
Citing Type: Planned or Actual | 900 | 10.72 | 225 | 896.88 | -35.35 | -35.35
Planned | 1000 | 12.72 | 225 | 994.79 | -49.72 | -49.72
Deviation Indicator | 1100 | 14.72 | 225 | 1091.93 | -66.49 | -66.49
Horizontal | 1164 | 16 | 225 | 1153.64 | -78.47 | -78.47
North Reference | 1200 | 16 | 225 | 1188.25 | -85.49 | -85.49
Grid | 1300 | 16 | 225 | 1284.37 | -104.98 | -104.98
Grid Type | 1400 | 16 | 225 | 1380.5 | -124.47 | -124.47
SPCS-Colorado South-NAD83 | 1500 | 16 | 225 | 1476.63 | -143.96 | -143.96
| 1600 | 16 | 225 | 1572.75 | -163.45 | -163.45
| 1700 | 16 | 225 | 1668.88 | -182.94 | -182.94
| 1800 | 16 | 225 | 1765.01 | -202.43 | -202.43
| 1864 | 16 | 225 | 1826.53 | -214.91 | -214.91
| 1900 | 14.28 | 232.07 | 1861.28 | -221.14 | -221.92
| 1950 | 12.34 | 244.79 | 1909.94 | -227.21 | -231.62
| 2000 | 11.18 | 261.05 | 1958.91 | -230.25 | -241.25
| 2050 | 11.04 | 279.28 | 2007.98 | -230.23 | -250.76
| 2100 | 11.95 | 296.3 | 2056.99 | -227.16 | -260.13
| 2150 | 13.72 | 309.97 | 2105.75 | -221.06 | -269.32
| 2199.01 | 16 | 320 | 2153.13 | -212.15 | -278.12
| 2250 | 19.06 | 320 | 2201.75 | -200.38 | -287.99
| 2300 | 22.06 | 320 | 2248.56 | -186.93 | -299.27
| 2350 | 25.06 | 320 | 2294.38 | -171.63 | -312.12
| 2400 | 28.06 | 320 | 2339.1 | -154.5 | -326.49
| 2450 | 31.06 | 320 | 2382.59 | -135.61 | -342.34
| 2500 | 34.06 | 320 | 2424.73 | -115 | -359.63
| 2550 | 37.06 | 320 | 2465.4 | -92.73 | -378.32
| 2600 | 40.06 | 320 | 2504.49 | -68.85 | -398.35
| 2650 | 43.06 | 320 | 2541.9 | -43.45 | -419.67
| 2700 | 46.06 | 320 | 2577.52 | -16.58 | -442.22
| 2750 | 49.06 | 320 | 2611.26 | 11.69 | -465.94
| 2800 | 52.06 | 320 | 2643.02 | 41.26 | -490.75
| 2850 | 55.06 | 320 | 2672.72 | 72.07 | -516.61
| 2900 | 58.06 | 320 | 2700.27 | 104.03 | -543.42
| 2950 | 61.06 | 320 | 2725.6 | 137.05 | -571.13
| 3000 | 64.06 | 320 | 2748.64 | 171.04 | -599.65
| 3015.68 | 65 | 320 | 2755.38 | 181.88 | -608.75
| 3100 | 65 | 320 | 2791.01 | 240.42 | -657.87
| 3113 | 65 | 320 | 2796.51 | 249.45 | -665.44
| 3150 | 68.76 | 320 | 2811.03 | 275.51 | -687.31
| 3200 | 73.83 | 320 | 2827.07 | 311.78 | -717.74
| 3250 | 78.91 | 320 | 2838.85 | 348.99 | -748.97
| 3300 | 83.98 | 320 | 2846.28 | 386.85 | -780.74
| 3350 | 89.06 | 320 | 2849.32 | 425.07 | -812.81
| 3366.2 | 90.7 | 320 | 2849.35 | 437.48 | -823.22
| 3400 | 90.7 | 318.31 | 2848.94 | 463.05 | -845.32
| 3500 | 90.71 | 313.31 | 2847.7 | 534.72 | -915
| 3600 | 90.71 | 308.31 | 2846.46 | 600.05 | -990.66
| 3700 | 90.71 | 303.31 | 2845.22 | 658.54 | -1071.72
| 3808.52 | 90.7 | 297.88 | 2843.88 | 713.75 | -1165.1
| 3900 | 90.7 | 297.88 | 2842.77 | 756.52 | -1245.95
| 4000 | 90.7 | 297.88 | 2841.55 | 803.29 | -1334.33
| 4100 | 90.7 | 297.88 | 2840.33 | 850.05 | -1422.72
| 4200 | 90.7 | 297.88 | 2839.11 | 896.81 | -1511.1
| 4300 | 90.7 | 297.88 | 2837.88 | 943.57 | -1599.49
| 4400 | 90.7 | 297.88 | 2836.66 | 990.33 | -1687.87
| 4500 | 90.7 | 297.88 | 2835.44 | 1037.1 | -1776.25
| 4600 | 90.7 | 297.88 | 2834.22 | 1083.86 | -1864.64
| 4700 | 90.7 | 297.88 | 2833 | 1130.62 | -1953.02
| 4800 | 90.7 | 297.88 | 2831.78 | 1177.38 | -2041.41
| 4900 | 90.7 | 297.88 | 2830.56 | 1224.15 | -2129.79
| 5000 | 90.7 | 297.88 | 2829.34 | 1270.91 | -2218.18
| 5100 | 90.7 | 297.88 | 2828.12 | 1317.67 | -2306.56
| 5200 | 90.7 | 297.88 | 2826.9 | 1364.43 | -2394.95
| 5300 | 90.7 | 297.88 | 2825.68 | 1411.19 | -2483.33
| 5400 | 90.7 | 297.88 | 2824.46 | 1457.96 | -2571.71
| 5500 | 90.7 | 297.88 | 2823.24 | 1504.72 | -2660.1
| 5600 | 90.7 | 297.88 | 2822.02 | 1551.48 | -2748.48
| 5700 | 90.7 | 297.88 | 2820.79 | 1598.24 | -2836.87
| 5800 | 90.7 | 297.88 | 2819.57 | 1645 | -2925.25
| 5900 | 90.7 | 297.88 | 2818.35 | 1691.77 | -3013.64
| 6000 | 90.7 | 297.88 | 2817.13 | 1738.53 | -3102.02
| 6100 | 90.7 | 297.88 | 2815.91 | 1785.29 | -3190.41
| 6200 | 90.7 | 297.88 | 2814.69 | 1832.05 | -3278.79
| 6300 | 90.7 | 297.88 | 2813.47 | 1878.81 | -3367.17
| 6400 | 90.7 | 297.88 | 2812.25 | 1925.58 | -3455.56
| 6500 | 90.7 | 297.88 | 2811.03 | 1972.34 | -3543.94
| 6600 | 90.7 | 297.88 | 2809.81 | 2019.1 | -3632.33
| 6700 | 90.7 | 297.88 | 2808.59 | 2065.86 | -3720.71
| 6800 | 90.7 | 297.88 | 2807.37 | 2112.63 | -3809.1
| 6900 | 90.7 | 297.88 | 2806.15 | 2159.39 | -3897.48
| 7000 | 90.7 | 297.88 | 2804.92 | 2206.15 | -3985.87
| 7100 | 90.7 | 297.88 | 2803.7 | 2252.91 | -4074.25
| 7200 | 90.7 | 297.88 | 2802.48 | 2299.67 | -4162.63
| 7300 | 90.7 | 297.88 | 2801.26 | 2346.44 | -4251.02
| 7400 | 90.7 | 297.88 | 2800.04 | 2393.2 | -4339.4
| 7500 | 90.7 | 297.88 | 2798.82 | 2439.96 | -4427.79
| 7600 | 90.7 | 297.88 | 2797.6 | 2486.72 | -4516.17
| 7700 | 90.7 | 297.88 | 2796.38 | 2533.48 | -4604.56
| 7800 | 90.7 | 297.88 | 2795.16 | 2580.25 | -4692.94
| 7900 | 90.7 | 297.88 | 2793.94 | 2627.01 | -4781.33
| 8000 | 90.7 | 297.88 | 2792.72 | 2673.77 | -4869.71
| 8100 | 90.7 | 297.88 | 2791.5 | 2720.53 | -4958.09
| 8200 | 90.7 | 297.88 | 2790.28 | 2767.3 | -5046.48
| 8300 | 90.7 | 297.88 | 2789.06 | 2814.06 | -5134.86
| 8400 | 90.7 | 297.88 | 2787.83 | 2860.82 | -5223.25
| 8500 | 90.7 | 297.88 | 2786.61 | 2907.58 | -5311.63
| 8600 | 90.7 | 297.88 | 2785.39 | 2954.34 | -5400.02
| 8700 | 90.7 | 297.88 | 2784.17 | 3001.11 | -5488.4
| 8800 | 90.7 | 297.88 | 2782.95 | 3047.87 | -5576.79
| 8900 | 90.7 | 297.88 | 2781.73 | 3094.63 | -5665.17
| 9000 | 90.7 | 297.88 | 2780.51 | 3141.39 | -5753.56
| 9100 | 90.7 | 297.88 | 2779.29 | 3188.15 | -5841.94
| 9123.74 | 90.7 | 297.88 | 2779 | 3199.25 | -5862.92

## Lookup (hidden)
North Reference | RetunValue | Grid Type | ReturnValue | Deviation Indicator | ReturnValue
| 3 |  | 7 |  | 4
True |  | SPCS-Colorado Central-NAD27 |  | Directional
Grid |  | SPCS-Colorado Central-NAD83 |  | High Angle
|  | SPCS-Colorado North-NAD27 |  | Horizontal
SPCS-Colorado North-NAD83
SPCS-Colorado South-NAD27
SPCS-Colorado South-NAD83
UTM-Zone 12 NAD27
UTM-Zone 12 NAD83
UTM-Zone 13 NAD27
UTM-Zone 13 NAD83