## Data
Header Information | measured depth (ft) | inclination (°) | azimuth (°) | true vertical depth (ft) | northing +N/-S (ft) | easting +E/-W (ft)
Operator Name | 0 | 0 | 0 | 0 | 0 | 0
Red Willow Production Company | 100 | 0 | 0 | 100 | 0 | 0
Operator Number | 200 | 0 | 0 | 200 | 0 | 0
81295 | 300 | 0 | 0 | 300 | 0 | 0
Well Name and Number | 364 | 0 | 0 | 364 | 0 | 0
North Carracas 32-4 7F-1 | 400 | 0.72 | 225 | 400 | -0.16 | -0.16
API Number if available (Format=05-123-12345-00) | 500 | 2.72 | 225 | 499.95 | -2.28 | -2.28
| 600 | 4.72 | 225 | 599.73 | -6.87 | -6.87
Location: (Format=SWSE 16 9N35W) | 700 | 6.72 | 225 | 699.23 | -13.92 | -13.92
SWSW | 800 | 8.72 | 225 | 798.32 | -23.42 | -23.42
Citing Type: Planned or Actual | 900 | 10.72 | 225 | 896.88 | -35.35 | -35.35
Planned | 1000 | 12.72 | 225 | 994.79 | -49.72 | -49.72
Deviation Indicator | 1100 | 14.72 | 225 | 1091.93 | -66.49 | -66.49
Horizontal | 1164 | 16 | 225 | 1153.64 | -78.47 | -78.47
North Reference | 1200 | 16 | 225 | 1188.25 | -85.49 | -85.49
Grid | 1300 | 16 | 225 | 1284.37 | -104.98 | -104.98
Grid Type | 1400 | 16 | 225 | 1380.5 | -124.47 | -124.47
SPCS-Colorado South-NAD83 | 1500 | 16 | 225 | 1476.63 | -143.96 | -143.96
| 1600 | 16 | 225 | 1572.75 | -163.45 | -163.45
| 1700 | 16 | 225 | 1668.88 | -182.94 | -182.94
| 1800 | 16 | 225 | 1765.01 | -202.43 | -202.43
| 1864 | 16 | 225 | 1826.53 | -214.91 | -214.91
| 1900 | 14.28 | 232.07 | 1861.28 | -221.14 | -221.92
| 2000 | 11.18 | 261.05 | 1958.91 | -230.25 | -241.25
| 2100 | 11.95 | 296.3 | 2056.99 | -227.16 | -260.13
| 2199.01 | 16 | 320 | 2153.13 | -212.15 | -278.12
| 2200 | 16.06 | 320 | 2154.08 | -211.94 | -278.29
| 2300 | 22.06 | 320 | 2248.56 | -186.93 | -299.27
| 2400 | 28.06 | 320 | 2339.1 | -154.5 | -326.49
| 2500 | 34.06 | 320 | 2424.73 | -115 | -359.63
| 2600 | 40.06 | 320 | 2504.49 | -68.85 | -398.35
| 2700 | 46.06 | 320 | 2577.52 | -16.58 | -442.22
| 2800 | 52.06 | 320 | 2643.02 | 41.26 | -490.75
| 2900 | 58.06 | 320 | 2700.27 | 104.03 | -543.42
| 3000 | 64.06 | 320 | 2748.64 | 171.04 | -599.65
| 3015.68 | 65 | 320 | 2755.38 | 181.88 | -608.75
| 3133.12 | 65 | 305 | 2805.01 | 228.92 | -648.22
| 3150 | 67.01 | 303.64 | 2811.87 | 237.61 | -660.95
| 3175 | 70 | 301.69 | 2821.03 | 250.16 | -680.53
| 3200 | 73.02 | 299.81 | 2828.96 | 262.28 | -700.91
| 3225 | 76.05 | 298 | 2835.63 | 273.92 | -722
| 3250 | 79.09 | 296.23 | 2841.01 | 285.04 | -743.73
| 3275 | 82.15 | 294.5 | 2845.08 | 295.61 | -766.01
| 3300 | 85.21 | 292.79 | 2847.84 | 305.57 | -788.77
| 3325 | 88.28 | 291.1 | 2849.26 | 314.9 | -811.92
| 3341.33 | 90.28 | 290 | 2849.46 | 320.63 | -827.21
| 3400 | 90.28 | 290 | 2849.17 | 340.7 | -882.34
| 3500 | 90.28 | 290 | 2848.69 | 374.9 | -976.31
| 3541.33 | 90.28 | 290 | 2848.48 | 389.03 | -1015.14
| 3600 | 90.36 | 287.07 | 2848.15 | 407.68 | -1070.76
| 3700 | 90.51 | 282.07 | 2847.39 | 432.83 | -1167.51
| 3800 | 90.64 | 277.07 | 2846.39 | 449.45 | -1266.09
| 3900 | 90.78 | 272.07 | 2845.15 | 457.41 | -1365.73
| 3938.95 | 90.83 | 270.13 | 2844.61 | 458.16 | -1404.66
| 4000 | 90.83 | 270.13 | 2843.73 | 458.29 | -1465.71
| 4100 | 90.83 | 270.13 | 2842.29 | 458.51 | -1565.7
| 4200 | 90.83 | 270.13 | 2840.85 | 458.73 | -1665.69
| 4300 | 90.83 | 270.13 | 2839.41 | 458.95 | -1765.68
| 4400 | 90.83 | 270.13 | 2837.97 | 459.17 | -1865.67
| 4500 | 90.83 | 270.13 | 2836.53 | 459.39 | -1965.66
| 4600 | 90.83 | 270.13 | 2835.09 | 459.61 | -2065.65
| 4700 | 90.83 | 270.13 | 2833.65 | 459.83 | -2165.63
| 4800 | 90.83 | 270.13 | 2832.21 | 460.05 | -2265.62
| 4900 | 90.83 | 270.13 | 2830.77 | 460.27 | -2365.61
| 5000 | 90.83 | 270.13 | 2829.33 | 460.49 | -2465.6
| 5100 | 90.83 | 270.13 | 2827.89 | 460.71 | -2565.59
| 5200 | 90.83 | 270.13 | 2826.45 | 460.93 | -2665.58
| 5300 | 90.83 | 270.13 | 2825.01 | 461.14 | -2765.57
| 5400 | 90.83 | 270.13 | 2823.57 | 461.36 | -2865.56
| 5500 | 90.83 | 270.13 | 2822.13 | 461.58 | -2965.55
| 5600 | 90.83 | 270.13 | 2820.69 | 461.8 | -3065.54
| 5700 | 90.83 | 270.13 | 2819.25 | 462.02 | -3165.53
| 5800 | 90.83 | 270.13 | 2817.81 | 462.24 | -3265.52
| 5900 | 90.83 | 270.13 | 2816.37 | 462.46 | -3365.51
| 6000 | 90.83 | 270.13 | 2814.93 | 462.68 | -3465.5
| 6100 | 90.83 | 270.13 | 2813.49 | 462.9 | -3565.49
| 6200 | 90.83 | 270.13 | 2812.05 | 463.12 | -3665.48
| 6300 | 90.83 | 270.13 | 2810.61 | 463.34 | -3765.46
| 6400 | 90.83 | 270.13 | 2809.17 | 463.56 | -3865.45
| 6500 | 90.83 | 270.13 | 2807.73 | 463.78 | -3965.44
| 6600 | 90.83 | 270.13 | 2806.29 | 463.99 | -4065.43
| 6700 | 90.83 | 270.13 | 2804.85 | 464.21 | -4165.42
| 6800 | 90.83 | 270.13 | 2803.41 | 464.43 | -4265.41
| 6900 | 90.83 | 270.13 | 2801.97 | 464.65 | -4365.4
| 7000 | 90.83 | 270.13 | 2800.53 | 464.87 | -4465.39
| 7100 | 90.83 | 270.13 | 2799.09 | 465.09 | -4565.38
| 7200 | 90.83 | 270.13 | 2797.65 | 465.31 | -4665.37
| 7300 | 90.83 | 270.13 | 2796.21 | 465.53 | -4765.36
| 7400 | 90.83 | 270.13 | 2794.77 | 465.75 | -4865.35
| 7500 | 90.83 | 270.13 | 2793.33 | 465.97 | -4965.34
| 7600 | 90.83 | 270.13 | 2791.89 | 466.19 | -5065.33
| 7700 | 90.83 | 270.13 | 2790.45 | 466.41 | -5165.32
| 7800 | 90.83 | 270.13 | 2789.01 | 466.63 | -5265.31
| 7900 | 90.83 | 270.13 | 2787.57 | 466.84 | -5365.3
| 8000 | 90.83 | 270.13 | 2786.13 | 467.06 | -5465.28
| 8100 | 90.83 | 270.13 | 2784.69 | 467.28 | -5565.27
| 8200 | 90.83 | 270.13 | 2783.25 | 467.5 | -5665.26
| 8300 | 90.83 | 270.13 | 2781.81 | 467.72 | -5765.25
| 8400 | 90.83 | 270.13 | 2780.37 | 467.94 | -5865.24
| 8495.41 | 90.83 | 270.13 | 2779 | 468.15 | -5960.64

## Lookup (hidden)
North Reference | RetunValue | Grid Type | ReturnValue | Deviation Indicator | ReturnValue
| 3 |  | 7 |  | 4
True |  | SPCS-Colorado Central-NAD27 |  | Directional
Grid |  | SPCS-Colorado Central-NAD83 |  | High Angle
|  | SPCS-Colorado North-NAD27 |  | Horizontal
SPCS-Colorado North-NAD83
SPCS-Colorado South-NAD27
SPCS-Colorado South-NAD83
UTM-Zone 12 NAD27
UTM-Zone 12 NAD83
UTM-Zone 13 NAD27
UTM-Zone 13 NAD83