## Data
Header Information | measured depth (ft) | inclination (°) | azimuth (°) | true vertical depth (ft) | northing +N/-S (ft) | easting +E/-W (ft)
Operator Name | 0 | 0 | 0 | 0 | 0 | 0
Red Willow Production Company | 100 | 0 | 0 | 100 | 0 | 0
Operator Number | 200 | 0 | 0 | 200 | 0 | 0
81295 | 300 | 0 | 0 | 300 | 0 | 0
Well Name and Number | 364 | 0 | 0 | 364 | 0 | 0
North Carracas 32-4 7F-1 | 400 | 0.72 | 225 | 400 | -0.16 | -0.16
API Number if available (Format=05-123-12345-00) | 500 | 2.72 | 225 | 499.95 | -2.28 | -2.28
| 600 | 4.72 | 225 | 599.73 | -6.87 | -6.87
Location: (Format=SWSE 16 9N35W) | 700 | 6.72 | 225 | 699.23 | -13.92 | -13.92
SWSW | 800 | 8.72 | 225 | 798.32 | -23.42 | -23.42
Citing Type: Planned or Actual | 900 | 10.72 | 225 | 896.88 | -35.35 | -35.35
Planned | 1000 | 12.72 | 225 | 994.79 | -49.72 | -49.72
Deviation Indicator | 1100 | 14.72 | 225 | 1091.93 | -66.49 | -66.49
Horizontal | 1164 | 16 | 225 | 1153.64 | -78.47 | -78.47
North Reference | 1200 | 16 | 225 | 1188.25 | -85.49 | -85.49
Grid | 1300 | 16 | 225 | 1284.37 | -104.98 | -104.98
Grid Type | 1400 | 16 | 225 | 1380.5 | -124.47 | -124.47
SPCS-Colorado South-NAD83 | 1500 | 16 | 225 | 1476.63 | -143.96 | -143.96
| 1600 | 16 | 225 | 1572.75 | -163.45 | -163.45
| 1700 | 16 | 225 | 1668.88 | -182.94 | -182.94
| 1800 | 16 | 225 | 1765.01 | -202.43 | -202.43
| 1864 | 16 | 225 | 1826.53 | -214.91 | -214.91
| 1900 | 14.28 | 232.07 | 1861.28 | -221.14 | -221.92
| 2000 | 11.18 | 261.05 | 1958.91 | -230.25 | -241.25
| 2100 | 11.95 | 296.3 | 2056.99 | -227.16 | -260.13
| 2199.01 | 16 | 320 | 2153.13 | -212.15 | -278.12
| 2200 | 16.06 | 320 | 2154.08 | -211.94 | -278.29
| 2300 | 22.06 | 320 | 2248.56 | -186.93 | -299.27
| 2400 | 28.06 | 320 | 2339.1 | -154.5 | -326.49
| 2500 | 34.06 | 320 | 2424.73 | -115 | -359.63
| 2600 | 40.06 | 320 | 2504.49 | -68.85 | -398.35
| 2700 | 46.06 | 320 | 2577.52 | -16.58 | -442.22
| 2800 | 52.06 | 320 | 2643.02 | 41.26 | -490.75
| 2900 | 58.06 | 320 | 2700.27 | 104.03 | -543.42
| 3000 | 64.06 | 320 | 2748.64 | 171.04 | -599.65
| 3015.68 | 65 | 320 | 2755.38 | 181.88 | -608.75
| 3073 | 65 | 335 | 2779.6 | 221.68 | -642.14
| 3100 | 67.04 | 336.4 | 2790.58 | 244.16 | -652.29
| 3150 | 70.84 | 338.88 | 2808.55 | 287.3 | -670.02
| 3200 | 74.67 | 341.25 | 2823.37 | 332.19 | -686.29
| 3250 | 78.53 | 343.53 | 2834.96 | 378.53 | -701
| 3300 | 82.4 | 345.75 | 2843.24 | 426.07 | -714.05
| 3350 | 86.28 | 347.93 | 2848.17 | 474.51 | -725.37
| 3397.77 | 90 | 350 | 2849.72 | 521.36 | -734.5
| 3400 | 90 | 350 | 2849.72 | 523.56 | -734.89
| 3500 | 90 | 350 | 2849.72 | 622.04 | -752.25
| 3600 | 90 | 350 | 2849.72 | 720.52 | -769.62
| 3697.77 | 90 | 350 | 2849.72 | 816.8 | -786.6
| 3700 | 90.01 | 350.11 | 2849.72 | 819 | -786.98
| 3800 | 90.49 | 355.09 | 2849.29 | 918.13 | -799.86
| 3834.19 | 90.65 | 356.79 | 2848.95 | 952.24 | -802.28
| 3900 | 90.65 | 356.79 | 2848.2 | 1017.94 | -805.96
| 4000 | 90.65 | 356.79 | 2847.06 | 1117.78 | -811.56
| 4100 | 90.65 | 356.79 | 2845.93 | 1217.61 | -817.16
| 4200 | 90.65 | 356.79 | 2844.79 | 1317.45 | -822.76
| 4300 | 90.65 | 356.79 | 2843.65 | 1417.29 | -828.36
| 4400 | 90.65 | 356.79 | 2842.52 | 1517.12 | -833.96
| 4500 | 90.65 | 356.79 | 2841.38 | 1616.96 | -839.56
| 4600 | 90.65 | 356.79 | 2840.24 | 1716.8 | -845.16
| 4700 | 90.65 | 356.79 | 2839.11 | 1816.63 | -850.76
| 4800 | 90.65 | 356.79 | 2837.97 | 1916.47 | -856.35
| 4900 | 90.65 | 356.79 | 2836.83 | 2016.31 | -861.95
| 5000 | 90.65 | 356.79 | 2835.7 | 2116.14 | -867.55
| 5100 | 90.65 | 356.79 | 2834.56 | 2215.98 | -873.15
| 5200 | 90.65 | 356.79 | 2833.42 | 2315.82 | -878.75
| 5300 | 90.65 | 356.79 | 2832.29 | 2415.65 | -884.35
| 5400 | 90.65 | 356.79 | 2831.15 | 2515.49 | -889.95
| 5500 | 90.65 | 356.79 | 2830.01 | 2615.33 | -895.55
| 5600 | 90.65 | 356.79 | 2828.88 | 2715.16 | -901.15
| 5700 | 90.65 | 356.79 | 2827.74 | 2815 | -906.75
| 5800 | 90.65 | 356.79 | 2826.6 | 2914.84 | -912.35
| 5900 | 90.65 | 356.79 | 2825.47 | 3014.67 | -917.95
| 6000 | 90.65 | 356.79 | 2824.33 | 3114.51 | -923.54
| 6100 | 90.65 | 356.79 | 2823.19 | 3214.35 | -929.14
| 6200 | 90.65 | 356.79 | 2822.06 | 3314.18 | -934.74
| 6300 | 90.65 | 356.79 | 2820.92 | 3414.02 | -940.34
| 6400 | 90.65 | 356.79 | 2819.78 | 3513.85 | -945.94
| 6500 | 90.65 | 356.79 | 2818.65 | 3613.69 | -951.54
| 6600 | 90.65 | 356.79 | 2817.51 | 3713.53 | -957.14
| 6700 | 90.65 | 356.79 | 2816.37 | 3813.36 | -962.74
| 6800 | 90.65 | 356.79 | 2815.24 | 3913.2 | -968.34
| 6900 | 90.65 | 356.79 | 2814.1 | 4013.04 | -973.94
| 7000 | 90.65 | 356.79 | 2812.96 | 4112.87 | -979.54
| 7100 | 90.65 | 356.79 | 2811.83 | 4212.71 | -985.13
| 7200 | 90.65 | 356.79 | 2810.69 | 4312.55 | -990.73
| 7300 | 90.65 | 356.79 | 2809.55 | 4412.38 | -996.33
| 7400 | 90.65 | 356.79 | 2808.42 | 4512.22 | -1001.93
| 7500 | 90.65 | 356.79 | 2807.28 | 4612.06 | -1007.53
| 7600 | 90.65 | 356.79 | 2806.14 | 4711.89 | -1013.13
| 7700 | 90.65 | 356.79 | 2805.01 | 4811.73 | -1018.73
| 7788.53 | 90.65 | 356.79 | 2804 | 4900.12 | -1023.69

## Lookup (hidden)
North Reference | RetunValue | Grid Type | ReturnValue | Deviation Indicator | ReturnValue
| 3 |  | 7 |  | 4
True |  | SPCS-Colorado Central-NAD27 |  | Directional
Grid |  | SPCS-Colorado Central-NAD83 |  | High Angle
|  | SPCS-Colorado North-NAD27 |  | Horizontal
SPCS-Colorado North-NAD83
SPCS-Colorado South-NAD27
SPCS-Colorado South-NAD83
UTM-Zone 12 NAD27
UTM-Zone 12 NAD83
UTM-Zone 13 NAD27
UTM-Zone 13 NAD83