## Data
Header Information | measured depth (ft) | inclination (°) | azimuth (°) | true vertical depth (ft) | northing +N/-S (ft) | easting +E/-W (ft)
Operator Name | 0 | 0 | 0 | 0 | 0 | 0
Red Willow Production Company | 100 | 0 | 0 | 100 | 0 | 0
Operator Number | 200 | 0 | 0 | 200 | 0 | 0
81295 | 300 | 0 | 0 | 300 | 0 | 0
Well Name and Number | 364 | 0 | 0 | 364 | 0 | 0
North Carracas 32-4 7F-1 | 400 | 0.72 | 225 | 400 | -0.16 | -0.16
API Number if available (Format=05-123-12345-00) | 500 | 2.72 | 225 | 499.95 | -2.28 | -2.28
| 600 | 4.72 | 225 | 599.73 | -6.87 | -6.87
Location: (Format=SWSE 16 9N35W) | 700 | 6.72 | 225 | 699.23 | -13.92 | -13.92
SWSW | 800 | 8.72 | 225 | 798.32 | -23.42 | -23.42
Citing Type: Planned or Actual | 900 | 10.72 | 225 | 896.88 | -35.35 | -35.35
Planned | 1000 | 12.72 | 225 | 994.79 | -49.72 | -49.72
Deviation Indicator | 1100 | 14.72 | 225 | 1091.93 | -66.49 | -66.49
Horizontal | 1164 | 16 | 225 | 1153.64 | -78.47 | -78.47
North Reference | 1200 | 16 | 225 | 1188.25 | -85.49 | -85.49
Grid | 1300 | 16 | 225 | 1284.37 | -104.98 | -104.98
Grid Type | 1400 | 16 | 225 | 1380.5 | -124.47 | -124.47
SPCS-Colorado South-NAD83 | 1500 | 16 | 225 | 1476.63 | -143.96 | -143.96
| 1600 | 16 | 225 | 1572.75 | -163.45 | -163.45
| 1700 | 16 | 225 | 1668.88 | -182.94 | -182.94
| 1800 | 16 | 225 | 1765.01 | -202.43 | -202.43
| 1864 | 16 | 225 | 1826.53 | -214.91 | -214.91
| 1900 | 14.28 | 232.07 | 1861.28 | -221.14 | -221.92
| 2000 | 11.18 | 261.05 | 1958.91 | -230.25 | -241.25
| 2100 | 11.95 | 296.3 | 2056.99 | -227.16 | -260.13
| 2199.01 | 16 | 320 | 2153.13 | -212.15 | -278.12
| 2200 | 16.06 | 320 | 2154.08 | -211.94 | -278.29
| 2300 | 22.06 | 320 | 2248.56 | -186.93 | -299.27
| 2400 | 28.06 | 320 | 2339.1 | -154.5 | -326.49
| 2500 | 34.06 | 320 | 2424.73 | -115 | -359.63
| 2600 | 40.06 | 320 | 2504.49 | -68.85 | -398.35
| 2700 | 46.06 | 320 | 2577.52 | -16.58 | -442.22
| 2800 | 52.06 | 320 | 2643.02 | 41.26 | -490.75
| 2900 | 58.06 | 320 | 2700.27 | 104.03 | -543.42
| 3000 | 64.06 | 320 | 2748.64 | 171.04 | -599.65
| 3015.68 | 65 | 320 | 2755.38 | 181.88 | -608.75
| 3093 | 65 | 335 | 2788.06 | 235.56 | -653.79
| 3100 | 65.62 | 335 | 2790.98 | 241.33 | -656.48
| 3150 | 70.02 | 335 | 2809.85 | 283.28 | -676.04
| 3200 | 74.42 | 335 | 2825.12 | 326.42 | -696.16
| 3250 | 78.82 | 335 | 2836.69 | 370.49 | -716.71
| 3300 | 83.22 | 335 | 2844.5 | 415.24 | -737.57
| 3350 | 87.62 | 335 | 2848.49 | 460.4 | -758.63
| 3377.09 | 90 | 335 | 2849.06 | 484.95 | -770.08
| 3400 | 90 | 335 | 2849.06 | 505.71 | -779.76
| 3500 | 90 | 335 | 2849.06 | 596.34 | -822.02
| 3577.09 | 90 | 335 | 2849.06 | 666.21 | -854.6
| 3600 | 90.18 | 333.18 | 2849.02 | 686.81 | -864.61
| 3650 | 90.58 | 329.2 | 2848.69 | 730.61 | -888.71
| 3678.03 | 90.8 | 326.96 | 2848.35 | 754.4 | -903.52
| 3700 | 90.8 | 326.96 | 2848.04 | 772.82 | -915.5
| 3800 | 90.8 | 326.96 | 2846.64 | 856.64 | -970.01
| 3900 | 90.8 | 326.96 | 2845.23 | 940.47 | -1024.52
| 4000 | 90.8 | 326.96 | 2843.83 | 1024.29 | -1079.03
| 4100 | 90.8 | 326.96 | 2842.42 | 1108.12 | -1133.54
| 4200 | 90.8 | 326.96 | 2841.02 | 1191.94 | -1188.05
| 4300 | 90.8 | 326.96 | 2839.62 | 1275.77 | -1242.56
| 4400 | 90.8 | 326.96 | 2838.21 | 1359.59 | -1297.07
| 4500 | 90.8 | 326.96 | 2836.81 | 1443.42 | -1351.58
| 4600 | 90.8 | 326.96 | 2835.4 | 1527.24 | -1406.09
| 4700 | 90.8 | 326.96 | 2834 | 1611.07 | -1460.6
| 4800 | 90.8 | 326.96 | 2832.6 | 1694.89 | -1515.11
| 4900 | 90.8 | 326.96 | 2831.19 | 1778.72 | -1569.62
| 5000 | 90.8 | 326.96 | 2829.79 | 1862.54 | -1624.13
| 5100 | 90.8 | 326.96 | 2828.39 | 1946.37 | -1678.64
| 5200 | 90.8 | 326.96 | 2826.98 | 2030.19 | -1733.15
| 5300 | 90.8 | 326.96 | 2825.58 | 2114.02 | -1787.66
| 5400 | 90.8 | 326.96 | 2824.17 | 2197.85 | -1842.17
| 5500 | 90.8 | 326.96 | 2822.77 | 2281.67 | -1896.68
| 5600 | 90.8 | 326.96 | 2821.37 | 2365.5 | -1951.19
| 5700 | 90.8 | 326.96 | 2819.96 | 2449.32 | -2005.7
| 5800 | 90.8 | 326.96 | 2818.56 | 2533.15 | -2060.21
| 5900 | 90.8 | 326.96 | 2817.16 | 2616.97 | -2114.72
| 6000 | 90.8 | 326.96 | 2815.75 | 2700.8 | -2169.23
| 6100 | 90.8 | 326.96 | 2814.35 | 2784.62 | -2223.74
| 6200 | 90.8 | 326.96 | 2812.94 | 2868.45 | -2278.26
| 6300 | 90.8 | 326.96 | 2811.54 | 2952.27 | -2332.77
| 6400 | 90.8 | 326.96 | 2810.14 | 3036.1 | -2387.28
| 6500 | 90.8 | 326.96 | 2808.73 | 3119.92 | -2441.79
| 6600 | 90.8 | 326.96 | 2807.33 | 3203.75 | -2496.3
| 6700 | 90.8 | 326.96 | 2805.92 | 3287.57 | -2550.81
| 6800 | 90.8 | 326.96 | 2804.52 | 3371.4 | -2605.32
| 6900 | 90.8 | 326.96 | 2803.12 | 3455.22 | -2659.83
| 7000 | 90.8 | 326.96 | 2801.71 | 3539.05 | -2714.34
| 7100 | 90.8 | 326.96 | 2800.31 | 3622.87 | -2768.85
| 7200 | 90.8 | 326.96 | 2798.91 | 3706.7 | -2823.36
| 7300 | 90.8 | 326.96 | 2797.5 | 3790.52 | -2877.87
| 7400 | 90.8 | 326.96 | 2796.1 | 3874.35 | -2932.38
| 7500 | 90.8 | 326.96 | 2794.69 | 3958.17 | -2986.89
| 7600 | 90.8 | 326.96 | 2793.29 | 4042 | -3041.4
| 7700 | 90.8 | 326.96 | 2791.89 | 4125.82 | -3095.91
| 7800 | 90.8 | 326.96 | 2790.48 | 4209.65 | -3150.42
| 7900 | 90.8 | 326.96 | 2789.08 | 4293.48 | -3204.93
| 8000 | 90.8 | 326.96 | 2787.68 | 4377.3 | -3259.44
| 8100 | 90.8 | 326.96 | 2786.27 | 4461.13 | -3313.95
| 8200 | 90.8 | 326.96 | 2784.87 | 4544.95 | -3368.46
| 8300 | 90.8 | 326.96 | 2783.46 | 4628.78 | -3422.97
| 8400 | 90.8 | 326.96 | 2782.06 | 4712.6 | -3477.48
| 8500 | 90.8 | 326.96 | 2780.66 | 4796.43 | -3531.99
| 8600 | 90.8 | 326.96 | 2779.25 | 4880.25 | -3586.5
| 8617.99 | 90.8 | 326.96 | 2779 | 4895.33 | -3596.31

## Lookup (hidden)
North Reference | RetunValue | Grid Type | ReturnValue | Deviation Indicator | ReturnValue
| 3 |  | 7 |  | 4
True |  | SPCS-Colorado Central-NAD27 |  | Directional
Grid |  | SPCS-Colorado Central-NAD83 |  | High Angle
|  | SPCS-Colorado North-NAD27 |  | Horizontal
SPCS-Colorado North-NAD83
SPCS-Colorado South-NAD27
SPCS-Colorado South-NAD83
UTM-Zone 12 NAD27
UTM-Zone 12 NAD83
UTM-Zone 13 NAD27
UTM-Zone 13 NAD83