## Data
Header Information | measured depth (ft) | inclination (°) | azimuth (°) | true vertical depth (ft) | northing +N/-S (ft) | easting +E/-W (ft) | Remarks
Operator Name | 0 | 0 | 0 | 0 | 0 | 0
Crestone Peak Resources | 177 | 0.35 | 127.71 | 177 | -0.3 | 0.4
Operator Number | 366 | 0.97 | 84.46 | 366 | -0.5 | 2.5
| 461 | 1.58 | 78.22 | 461 | -0.2 | 4.6
Well Name and Number | 555 | 3.17 | 70.14 | 554.9 | 1 | 8.3
Herren 1E-33H-H367 | 649 | 4.75 | 60.21 | 648.7 | 3.8 | 14.1
API Number (if available) | 744 | 6.42 | 43.24 | 743.2 | 9.6 | 21.1
| 838 | 8.27 | 28.74 | 836.4 | 19.4 | 28
Location: QQ SEC TWP RGE | 913 | 9.81 | 23.59 | 910.5 | 29.9 | 33.2
| 1007 | 12.14 | 19.56 | 1002.8 | 46.6 | 39.7
Citing Type: Planned or Actual | 1102 | 14.95 | 19.75 | 1095.1 | 67.6 | 47.2
Actual | 1197 | 16.2 | 16.58 | 1186.6 | 91.8 | 55.1
Deviation Indicator | 1291 | 16.68 | 21.93 | 1276.8 | 116.9 | 63.9
| 1386 | 15.98 | 29.05 | 1368 | 141 | 75.3
North Reference | 1480 | 13.95 | 25.32 | 1458.8 | 162.5 | 86.4
| 1575 | 12.67 | 24.81 | 1551.2 | 182.3 | 95.7
Grid Type | 1669 | 11 | 20.38 | 1643.2 | 200.1 | 103.1
| 1763 | 10.2 | 22.96 | 1735.6 | 216.2 | 109.5
| 1857 | 11.48 | 22.6 | 1828 | 232.5 | 116.4
| 1943 | 12.46 | 22.85 | 1912.1 | 248.9 | 123.3
| 2074 | 11.78 | 19.31 | 2040.2 | 274.5 | 133.2
| 2168 | 12.88 | 17.55 | 2132 | 293.6 | 139.5
| 2262 | 14.81 | 14.83 | 2223.3 | 315.2 | 145.7
| 2356 | 16.79 | 16.76 | 2313.7 | 339.8 | 152.7
| 2450 | 17.36 | 19.92 | 2403.6 | 366 | 161.4
| 2545 | 18.19 | 26.16 | 2494 | 392.6 | 172.8
| 2639 | 18.63 | 29.42 | 2583.2 | 418.9 | 186.6
| 2734 | 17.84 | 26.69 | 2673.5 | 445.1 | 200.6
| 2828 | 16.22 | 28.71 | 2763.3 | 469.5 | 213.4
| 2922 | 14.72 | 26.52 | 2853.9 | 491.7 | 225
| 3016 | 14.24 | 35.48 | 2945 | 511.8 | 237.1
| 3111 | 12.92 | 33.72 | 3037.3 | 530.1 | 249.8
| 3206 | 11.56 | 33.64 | 3130.1 | 546.9 | 260.9
| 3300 | 10.59 | 23.79 | 3222.4 | 562.6 | 269.6
| 3395 | 12.04 | 22.65 | 3315.5 | 579.8 | 277
| 3489 | 11.69 | 20.54 | 3407.5 | 597.7 | 284.1
| 3583 | 11.73 | 22.56 | 3499.6 | 615.5 | 291.1
| 3678 | 11.43 | 24.93 | 3592.6 | 632.9 | 298.8
| 3795 | 16.04 | 20.1 | 3706.3 | 658.6 | 309.2
| 3889 | 16.04 | 25.72 | 3796.6 | 682.5 | 319.3
| 3984 | 16.92 | 29.86 | 3887.7 | 706.4 | 331.9
| 4078 | 15.21 | 27.66 | 3978 | 729.1 | 344.4
| 4173 | 14.77 | 23.18 | 4069.8 | 751.3 | 355
| 4268 | 14.24 | 21.68 | 4161.8 | 773.3 | 364.1
| 4362 | 14.37 | 28.89 | 4252.9 | 794.3 | 374
| 4457 | 14.59 | 25.29 | 4344.9 | 815.4 | 384.8
| 4551 | 16.96 | 30.82 | 4435.3 | 837.9 | 396.9
| 4646 | 16 | 28.45 | 4526.4 | 861.3 | 410.2
| 4740 | 13.18 | 21.86 | 4617.4 | 882.6 | 420.4
| 4835 | 14.02 | 19.75 | 4709.7 | 903.5 | 428.3
| 4929 | 15.6 | 23.97 | 4800.6 | 925.8 | 437.3
| 5024 | 16.61 | 28.71 | 4891.9 | 949.4 | 449
| 5118 | 14.68 | 25.81 | 4982.4 | 971.9 | 460.6
| 5212 | 15.16 | 26.87 | 5073.2 | 993.6 | 471.4
| 5307 | 13.89 | 32.76 | 5165.2 | 1014.2 | 483.1
| 5402 | 13.01 | 37.5 | 5257.6 | 1032.3 | 495.8
| 5496 | 13.67 | 39.44 | 5349.1 | 1049.3 | 509.3
| 5591 | 14.77 | 34.78 | 5441.1 | 1067.9 | 523.4
| 5685 | 15.12 | 32.58 | 5532 | 1088.1 | 536.8
| 5780 | 15.73 | 27.57 | 5623.5 | 1109.9 | 549.4
| 5874 | 16.22 | 29.33 | 5713.9 | 1132.7 | 561.8
| 5968 | 15.69 | 20.72 | 5804.3 | 1156 | 572.7
| 6063 | 14.72 | 22.3 | 5896 | 1179.2 | 581.8
| 6157 | 13.71 | 19.05 | 5987.1 | 1200.8 | 590
| 6251 | 13.84 | 21.15 | 6078.4 | 1221.8 | 597.7
| 6346 | 14.63 | 22.56 | 6170.5 | 1243.5 | 606.4
| 6441 | 14.5 | 24.06 | 6262.4 | 1265.4 | 615.8
| 6535 | 14.63 | 23.88 | 6353.4 | 1287 | 625.4
| 6630 | 18.37 | 357.78 | 6444.6 | 1313 | 629.7
| 6677 | 21.8 | 347.58 | 6488.8 | 1328.9 | 627.5
| 6724 | 25.18 | 337.03 | 6531.9 | 1346.7 | 621.8
| 6771 | 27.29 | 334.48 | 6574 | 1365.6 | 613.2
| 6818 | 30.23 | 327.45 | 6615.2 | 1385.3 | 602.2
| 6865 | 33.09 | 318.84 | 6655.3 | 1404.9 | 587.4
| 6914 | 34.28 | 312.51 | 6696 | 1424.3 | 568.4
| 6961 | 37.93 | 303.9 | 6734 | 1441.4 | 546.6
| 7008 | 41.7 | 296.87 | 6770.2 | 1456.5 | 520.7
| 7055 | 44.91 | 287.81 | 6804.4 | 1468.7 | 490.9
| 7103 | 47.9 | 284.74 | 6837.5 | 1478.4 | 457.5
| 7150 | 49.26 | 279.11 | 6868.6 | 1485.6 | 423.1
| 7197 | 50.41 | 274.81 | 6898.9 | 1490 | 387.4
| 7244 | 51.11 | 274.63 | 6928.6 | 1493 | 351.2
| 7292 | 52.03 | 274.89 | 6958.5 | 1496.1 | 313.7
| 7339 | 54.76 | 275.07 | 6986.5 | 1499.4 | 276.1
| 7386 | 55.81 | 275.86 | 7013.3 | 1503 | 237.6
| 7433 | 58.84 | 275.77 | 7038.6 | 1507 | 198.3
| 7481 | 61.7 | 273.4 | 7062.4 | 1510.4 | 156.8
| 7528 | 63.98 | 272.79 | 7083.9 | 1512.6 | 115
| 7576 | 66.4 | 272.87 | 7104 | 1514.8 | 71.5
| 7623 | 69.21 | 272.96 | 7121.8 | 1517 | 28
| 7670 | 70.53 | 273.4 | 7138 | 1519.4 | -16
| 7717 | 71.68 | 274.02 | 7153.2 | 1522.3 | -60.4
| 7764 | 74 | 273.4 | 7167 | 1525.2 | -105.2
| 7811 | 78.93 | 272.87 | 7178 | 1527.7 | -150.8
| 7859 | 83.8 | 272.08 | 7185.2 | 1529.8 | -198.2
| 7954 | 88.24 | 271.03 | 7191.8 | 1532.3 | -292.9
| 8048 | 90.66 | 270.41 | 7192.7 | 1533.5 | -386.9
| 8142 | 90.75 | 270.06 | 7191.6 | 1533.9 | -480.9
| 8237 | 90.09 | 269.09 | 7190.9 | 1533.2 | -575.9
| 8331 | 89.96 | 269.53 | 7190.9 | 1532.1 | -669.9
| 8426 | 90.53 | 272.87 | 7190.4 | 1534 | -764.9
| 8521 | 91.06 | 273.05 | 7189.1 | 1539 | -859.7
| 8615 | 90.84 | 272.79 | 7187.6 | 1543.7 | -953.6
| 8709 | 90.97 | 272.79 | 7186.1 | 1548.3 | -1047.5
| 8803 | 90.62 | 272.43 | 7184.8 | 1552.6 | -1141.4
| 8898 | 90.62 | 271.99 | 7183.8 | 1556.3 | -1236.3
| 8992 | 90.84 | 271.99 | 7182.6 | 1559.5 | -1330.2
| 9087 | 90.18 | 271.29 | 7181.7 | 1562.2 | -1425.2
| 9181 | 90.31 | 272.17 | 7181.3 | 1565.1 | -1519.1
| 9276 | 90.31 | 274.28 | 7180.8 | 1570.4 | -1614
| 9370 | 90.57 | 273.93 | 7180.1 | 1577.1 | -1707.7
| 9465 | 90.75 | 273.75 | 7179 | 1583.5 | -1802.5
| 9559 | 91.1 | 273.49 | 7177.5 | 1589.4 | -1896.3
| 9653 | 91.41 | 273.05 | 7175.4 | 1594.8 | -1990.1
| 9748 | 92.02 | 272.87 | 7172.6 | 1599.7 | -2085
| 9842 | 90.84 | 273.05 | 7170.2 | 1604.6 | -2178.8
| 9937 | 91.01 | 273.84 | 7168.7 | 1610.3 | -2273.6
| 10031 | 90.7 | 273.93 | 7167.3 | 1616.6 | -2367.4
| 10125 | 90.26 | 273.58 | 7166.5 | 1622.8 | -2461.2
| 10220 | 89.82 | 273.49 | 7166.4 | 1628.7 | -2556
| 10314 | 90.13 | 271.29 | 7166.5 | 1632.6 | -2649.9
| 10409 | 90.35 | 269.71 | 7166.1 | 1633.4 | -2744.9
| 10503 | 89.25 | 267.78 | 7166.4 | 1631.3 | -2838.9
| 10597 | 89.52 | 267.51 | 7167.4 | 1627.5 | -2932.8
| 10692 | 88.42 | 266.46 | 7169.1 | 1622.5 | -3027.7
| 10787 | 88.9 | 266.19 | 7171.3 | 1616.4 | -3122.4
| 10881 | 88.73 | 265.23 | 7173.3 | 1609.4 | -3216.2
| 10976 | 87.76 | 266.98 | 7176.2 | 1602.9 | -3310.9
| 11071 | 89.69 | 268.65 | 7178.3 | 1599.3 | -3405.8
| 11165 | 89.69 | 268.3 | 7178.8 | 1596.8 | -3499.7
| 11260 | 89.47 | 268.74 | 7179.5 | 1594.3 | -3594.7
| 11354 | 88.86 | 268.92 | 7180.9 | 1592.4 | -3688.7
| 11449 | 88.73 | 269.01 | 7182.9 | 1590.7 | -3783.6
| 11544 | 88.24 | 269.18 | 7185.4 | 1589.2 | -3878.6
| 11638 | 87.67 | 267.51 | 7188.7 | 1586.5 | -3972.5
| 11732 | 87.01 | 267.34 | 7193.1 | 1582.3 | -4066.3
| 11827 | 87.98 | 268.13 | 7197.2 | 1578.5 | -4161.1
| 11922 | 86.88 | 268.57 | 7201.5 | 1575.8 | -4256
| 11946 | 86.48 | 268.48 | 7202.9 | 1575.2 | -4280
| 12014 | 86.48 | 268.48 | 7207.1 | 1573.4 | -4347.8

## Lookup (hidden)
North Reference | RetunValue | Grid Type | ReturnValue | Deviation Indicator | ReturnValue
| 2 |  | 5 |  | 2
True |  | SPCS-Colorado Central-NAD27 |  | Directional
Grid |  | SPCS-Colorado Central-NAD83 |  | High Angle
|  | SPCS-Colorado North-NAD27 |  | Horizontal
SPCS-Colorado North-NAD83
SPCS-Colorado South-NAD27
SPCS-Colorado South-NAD83
UTM-Zone 12 NAD27
UTM-Zone 12 NAD83
UTM-Zone 13 NAD27
UTM-Zone 13 NAD83