## Data
Header Information | measured depth (ft) | inclination (°) | azimuth (°) | true vertical depth (ft) | northing +N/-S (ft) | easting +E/-W (ft) | Remarks
Operator Name | 0 | 0 | 0 | 0 | 0 | 0
Crestone Peak Resources | 171 | 0.53 | 89.21 | 171 | 0 | 0.8
Operator Number | 268 | 0.53 | 60.03 | 268 | 0.2 | 1.6
| 363 | 1.06 | 72.69 | 363 | 0.7 | 2.8
Well Name and Number | 458 | 1.14 | 66.88 | 458 | 1.4 | 4.6
Herren 1H-33H-H367 | 553 | 1.23 | 62.84 | 552.9 | 2.2 | 6.3
API Number (if available) | 647 | 1.14 | 41.13 | 646.9 | 3.4 | 7.8
| 742 | 2.02 | 65.57 | 741.9 | 4.8 | 10
Location: QQ SEC TWP RGE | 816 | 3.02 | 71.61 | 815.8 | 5.9 | 13
| 911 | 4.75 | 79.74 | 910.6 | 7.4 | 19.3
Citing Type: Planned or Actual | 1005 | 6.68 | 81.1 | 1004.1 | 8.9 | 28.5
Actual | 1100 | 8.68 | 83.09 | 1098.3 | 10.7 | 41.1
Deviation Indicator | 1194 | 9.37 | 82.52 | 1191.1 | 12.5 | 55.7
| 1289 | 9.76 | 81.9 | 1284.8 | 14.7 | 71.4
North Reference | 1383 | 8.69 | 78.02 | 1377.6 | 17.2 | 86.2
| 1478 | 7.57 | 71.48 | 1471.6 | 20.7 | 99.1
Grid Type | 1572 | 6.48 | 62.46 | 1564.9 | 25.1 | 109.7
| 1667 | 5.74 | 54.52 | 1659.4 | 30.4 | 118.3
| 1761 | 5.74 | 66.34 | 1752.9 | 35 | 126.5
| 1856 | 6.14 | 68.8 | 1847.4 | 38.7 | 135.6
| 1915 | 5.98 | 64.75 | 1906.1 | 41.2 | 141.3
| 2009 | 6.15 | 66.06 | 1999.5 | 45.3 | 150.3
| 2072 | 5.85 | 64.21 | 2062.2 | 48.1 | 156.3
| 2167 | 5.36 | 59.64 | 2156.7 | 52.4 | 164.5
| 2260 | 7.16 | 70.19 | 2249.2 | 56.6 | 173.7
| 2354 | 5.85 | 66.41 | 2342.6 | 60.5 | 183.6
| 2449 | 4.83 | 61.49 | 2437.2 | 64.3 | 191.5
| 2543 | 6.37 | 71.33 | 2530.7 | 67.9 | 199.9
| 2638 | 7.65 | 69.92 | 2625 | 71.8 | 210.9
| 2732 | 9.1 | 75.2 | 2718 | 75.8 | 223.9
| 2826 | 7.73 | 74.14 | 2811 | 79.4 | 237.2
| 2920 | 6.11 | 73 | 2904.3 | 82.6 | 248.1
| 3015 | 7.52 | 65.71 | 2998.6 | 86.7 | 258.6
| 3109 | 5.89 | 58.06 | 3092 | 91.7 | 268.3
| 3204 | 7.34 | 64.47 | 3186.4 | 96.9 | 277.9
| 3299 | 8.83 | 66.23 | 3280.4 | 102.5 | 290
| 3393 | 7.52 | 61.31 | 3373.4 | 108.4 | 302
| 3487 | 7.56 | 72.91 | 3466.6 | 113.1 | 313.3
| 3582 | 6.24 | 65.71 | 3561 | 117.1 | 324
| 3676 | 6.99 | 84.34 | 3654.3 | 119.8 | 334.4
| 3794 | 6.2 | 78.45 | 3771.6 | 121.7 | 347.8
| 3889 | 5.49 | 76.6 | 3866.1 | 123.8 | 357.2
| 3983 | 7.38 | 82.49 | 3959.5 | 125.7 | 367.6
| 4078 | 7.87 | 69.4 | 4053.6 | 128.7 | 379.7
| 4173 | 6.15 | 66.67 | 4147.9 | 133 | 390.5
| 4267 | 7.47 | 67.11 | 4241.3 | 137.4 | 400.7
| 4362 | 8.17 | 71.42 | 4335.4 | 142 | 412.8
| 4456 | 7.03 | 67.81 | 4428.5 | 146.3 | 424.5
| 4551 | 6.42 | 64.39 | 4522.9 | 150.8 | 434.6
| 4645 | 5.19 | 60.26 | 4616.4 | 155.1 | 443.1
| 4740 | 6.99 | 69.4 | 4710.9 | 159.3 | 452.2
| 4834 | 6.64 | 81.96 | 4804.2 | 162.1 | 463
| 4929 | 5.71 | 82.84 | 4898.7 | 163.4 | 473.1
| 5023 | 6.68 | 72.3 | 4992.1 | 165.7 | 482.9
| 5117 | 6.37 | 66.85 | 5085.5 | 169.4 | 492.9
| 5212 | 6.81 | 71.95 | 5179.9 | 173.2 | 503.1
| 5307 | 8 | 75.37 | 5274.1 | 176.6 | 514.9
| 5402 | 5.54 | 69.92 | 5368.4 | 179.9 | 525.6
| 5496 | 7.38 | 63.33 | 5461.8 | 184.1 | 535.3
| 5590 | 8.26 | 68.34 | 5554.9 | 189.3 | 546.9
| 5685 | 7.21 | 62.01 | 5649.1 | 194.7 | 558.5
| 5779 | 7.43 | 65.09 | 5742.3 | 200 | 569.3
| 5873 | 7.08 | 72.56 | 5835.6 | 204.3 | 580.3
| 5968 | 5.27 | 68.96 | 5930 | 207.6 | 589.9
| 6063 | 6.77 | 74.49 | 6024.5 | 210.7 | 599.4
| 6157 | 5.1 | 74.76 | 6118 | 213.2 | 608.8
| 6252 | 7.38 | 66.23 | 6212.4 | 216.8 | 618.4
| 6346 | 5.36 | 63.86 | 6305.8 | 221.2 | 627.9
| 6440 | 6.46 | 77.04 | 6399.3 | 224.3 | 637
| 6535 | 4.09 | 66.58 | 6493.9 | 226.8 | 645.3
| 6582 | 2.46 | 314 | 6540.9 | 228.2 | 646.1
| 6629 | 7.08 | 277.17 | 6587.7 | 229.3 | 642.5
| 6676 | 11.78 | 272.78 | 6634.1 | 229.9 | 634.9
| 6724 | 15.38 | 269.08 | 6680.7 | 230 | 623.6
| 6771 | 18.11 | 267.24 | 6725.7 | 229.6 | 610.1
| 6819 | 20.35 | 267.94 | 6771 | 228.9 | 594.3
| 6866 | 22.9 | 269.7 | 6814.7 | 228.6 | 577
| 6913 | 23.6 | 274.18 | 6857.9 | 229.2 | 558.4
| 6960 | 25.53 | 273.74 | 6900.7 | 230.5 | 538.9
| 7008 | 29.05 | 272.34 | 6943.3 | 231.7 | 517
| 7055 | 32.52 | 268.82 | 6983.7 | 231.9 | 492.9
| 7103 | 36.61 | 266.54 | 7023.2 | 230.8 | 465.7
| 7150 | 40.96 | 265.48 | 7059.8 | 228.7 | 436.4
| 7197 | 44.52 | 266.1 | 7094.3 | 226.4 | 404.6
| 7244 | 46.45 | 267.85 | 7127.3 | 224.6 | 371.1
| 7291 | 49.97 | 269.35 | 7158.6 | 223.8 | 336.1
| 7338 | 54.1 | 270.23 | 7187.5 | 223.6 | 299
| 7386 | 57.52 | 271.63 | 7214.5 | 224.3 | 259.3
| 7433 | 60.03 | 272.07 | 7238.9 | 225.6 | 219.2
| 7481 | 62.8 | 271.28 | 7261.8 | 226.8 | 177
| 7528 | 66.09 | 270.58 | 7282.1 | 227.5 | 134.7
| 7575 | 70.84 | 270.31 | 7299.3 | 227.8 | 90.9
| 7622 | 75.72 | 271.81 | 7312.9 | 228.7 | 46
| 7669 | 80.99 | 272.95 | 7322.3 | 230.6 | 0
| 7764 | 87.32 | 273.65 | 7332 | 236 | -94.3
| 7859 | 86.57 | 272.86 | 7337.1 | 241.4 | -189
| 7953 | 87.94 | 272.34 | 7341.6 | 245.7 | -282.8
| 8048 | 89.91 | 271.28 | 7343.4 | 248.7 | -377.8
| 8142 | 90.92 | 269.88 | 7342.7 | 249.6 | -471.7
| 8237 | 91.27 | 270.14 | 7340.9 | 249.7 | -566.7
| 8331 | 90.7 | 269 | 7339.2 | 248.9 | -660.7
| 8426 | 90.97 | 269.08 | 7337.9 | 247.4 | -755.7
| 8520 | 91.36 | 269.44 | 7335.9 | 246.1 | -849.7
| 8614 | 89.56 | 268.82 | 7335.2 | 244.7 | -943.6
| 8709 | 89.43 | 268.56 | 7336 | 242.5 | -1038.6
| 8803 | 89.6 | 268.38 | 7336.8 | 240 | -1132.6
| 8897 | 90.18 | 270.31 | 7337 | 239 | -1226.6
| 8992 | 88.24 | 268.56 | 7338.3 | 238 | -1321.5
| 9087 | 88.24 | 267.68 | 7341.2 | 234.9 | -1416.4
| 9181 | 88.33 | 267.59 | 7344 | 231 | -1510.3
| 9276 | 88.15 | 267.33 | 7347 | 226.8 | -1605.2
| 9370 | 90.31 | 268.56 | 7348.2 | 223.5 | -1699.1
| 9464 | 90.48 | 269.08 | 7347.6 | 221.5 | -1793.1
| 9559 | 90.66 | 271.72 | 7346.6 | 222.2 | -1888.1
| 9653 | 90.18 | 272.51 | 7345.9 | 225.7 | -1982
| 9747 | 90.53 | 271.37 | 7345.4 | 228.8 | -2075.9
| 9842 | 90.31 | 271.72 | 7344.7 | 231.4 | -2170.9
| 9936 | 90.09 | 269.61 | 7344.3 | 232.5 | -2264.9
| 10030 | 91.06 | 267.59 | 7343.4 | 230.2 | -2358.9
| 10125 | 91.89 | 268.38 | 7341 | 226.8 | -2453.8
| 10219 | 92.2 | 269.7 | 7337.6 | 225.3 | -2547.7
| 10314 | 90.31 | 267.5 | 7335.5 | 223 | -2642.6
| 10408 | 90.53 | 267.94 | 7334.8 | 219.2 | -2736.6
| 10503 | 90.4 | 268.12 | 7334.1 | 215.9 | -2831.5
| 10597 | 88.86 | 266.89 | 7334.7 | 211.9 | -2925.4
| 10692 | 88.33 | 266.8 | 7337 | 206.6 | -3020.2
| 10786 | 87.72 | 268.73 | 7340.2 | 203 | -3114.1
| 10881 | 89.65 | 269.52 | 7342.4 | 201.5 | -3209.1
| 10976 | 90.26 | 271.55 | 7342.5 | 202.4 | -3304
| 11070 | 91.45 | 274.27 | 7341.1 | 207.2 | -3397.9
| 11165 | 91.19 | 276.73 | 7338.9 | 216.3 | -3492.4
| 11260 | 91.19 | 276.55 | 7336.9 | 227.3 | -3586.8
| 11354 | 91.41 | 276.73 | 7334.8 | 238.1 | -3680.1
| 11449 | 91.27 | 276.55 | 7332.6 | 249.1 | -3774.5
| 11543 | 89.6 | 275.68 | 7331.9 | 259.1 | -3867.9
| 11638 | 89.56 | 275.41 | 7332.6 | 268.3 | -3962.5
| 11732 | 89.96 | 275.94 | 7332.9 | 277.6 | -4056
| 11827 | 90.62 | 275.59 | 7332.5 | 287.1 | -4150.5
| 11921 | 88.64 | 274.8 | 7333.1 | 295.6 | -4244.1
| 11943 | 88.73 | 274.71 | 7333.6 | 297.5 | -4266
| 12001 | 88.73 | 274.71 | 7334.9 | 302.2 | -4323.8

## Lookup (hidden)
North Reference | RetunValue | Grid Type | ReturnValue | Deviation Indicator | ReturnValue
| 2 |  | 5 |  | 2
True |  | SPCS-Colorado Central-NAD27 |  | Directional
Grid |  | SPCS-Colorado Central-NAD83 |  | High Angle
|  | SPCS-Colorado North-NAD27 |  | Horizontal
SPCS-Colorado North-NAD83
SPCS-Colorado South-NAD27
SPCS-Colorado South-NAD83
UTM-Zone 12 NAD27
UTM-Zone 12 NAD83
UTM-Zone 13 NAD27
UTM-Zone 13 NAD83