## Data
Header Information | measured depth (ft) | inclination (°) | azimuth (°) | true vertical depth (ft) | northing +N/-S (ft) | easting +E/-W (ft) | Remarks
Operator Name | 0 | 0 | 0 | 0 | 0 | 0
Crestone Peak Resources | 178 | 0.35 | 134.47 | 178 | -0.4 | 0.4
Operator Number | 273 | 0.35 | 254.18 | 273 | -0.7 | 0.3
10633 | 367 | 0.44 | 257.52 | 367 | -0.8 | -0.3
Well Name and Number | 462 | 1.23 | 103.1 | 462 | -1.1 | 0.3
Herren 1G-33H-H367 | 556 | 2.82 | 80.07 | 555.9 | -1 | 3.6
API Number (if available) | 650 | 4.84 | 64.51 | 649.7 | 1.1 | 9.4
| 745 | 7.21 | 62.84 | 744.2 | 5.6 | 18.4
Location: QQ SEC TWP RGE | 839 | 8.36 | 48.08 | 837.3 | 12.9 | 28.7
| 914 | 8.12 | 45.19 | 911.6 | 20.2 | 36.5
Citing Type: Planned or Actual | 1008 | 8.22 | 41.26 | 1004.6 | 30 | 45.7
Actual | 1102 | 8.82 | 47.89 | 1097.6 | 39.8 | 55.4
Deviation Indicator | 1197 | 9.44 | 56.55 | 1191.4 | 49 | 67.3
| 1292 | 9.42 | 55.94 | 1285.1 | 57.7 | 80.3
North Reference | 1386 | 9.05 | 53.18 | 1377.9 | 66.4 | 92.6
| 1481 | 8.22 | 43.2 | 1471.8 | 75.8 | 103.2
Grid Type | 1575 | 7.35 | 57.32 | 1564.9 | 84 | 112.9
| 1669 | 6.28 | 51.46 | 1658.3 | 90.4 | 121.9
| 1764 | 5.23 | 40.51 | 1752.8 | 97 | 128.8
| 1859 | 6.68 | 53.91 | 1847.3 | 103.5 | 136.1
| 1953 | 8.85 | 62.6 | 1940.4 | 110.1 | 146.9
| 2074 | 8.22 | 59.11 | 2060.1 | 118.8 | 162.6
| 2168 | 9.27 | 60.87 | 2153 | 125.9 | 175
| 2262 | 8.75 | 56.48 | 2245.8 | 133.6 | 187.6
| 2356 | 7.82 | 52.79 | 2338.8 | 141.4 | 198.6
| 2450 | 8.53 | 51.47 | 2431.9 | 149.6 | 209.2
| 2545 | 7.82 | 47.51 | 2525.9 | 158.3 | 219.5
| 2639 | 8.88 | 52.96 | 2618.9 | 167 | 230
| 2734 | 8.35 | 51.73 | 2712.9 | 175.7 | 241.2
| 2828 | 7.73 | 49.01 | 2805.9 | 184.1 | 251.4
| 2922 | 8.35 | 46.28 | 2899 | 193 | 261.1
| 3016 | 7.65 | 44.08 | 2992.1 | 202.2 | 270.4
| 3111 | 8.92 | 46.63 | 3086.1 | 211.8 | 280.1
| 3206 | 7.16 | 44.44 | 3180.2 | 221 | 289.6
| 3300 | 7.52 | 39.25 | 3273.4 | 230 | 297.6
| 3395 | 9.36 | 49.8 | 3367.4 | 239.8 | 307.4
| 3489 | 7.87 | 51.29 | 3460.3 | 248.8 | 318.3
| 3583 | 5.63 | 49.8 | 3553.6 | 255.8 | 326.8
| 3678 | 6.02 | 53.22 | 3648.2 | 261.7 | 334.4
| 3796 | 6.99 | 57.8 | 3765.4 | 269.3 | 345.4
| 3891 | 8.22 | 50.32 | 3859.6 | 276.7 | 355.5
| 3984 | 10.2 | 52.08 | 3951.4 | 286 | 367.2
| 4079 | 8.17 | 41.1 | 4045.1 | 296.3 | 378.2
| 4174 | 7.95 | 45.31 | 4139.2 | 306 | 387.3
| 4268 | 7.69 | 46.98 | 4232.3 | 314.8 | 396.6
| 4363 | 7.87 | 60.34 | 4326.5 | 322.4 | 406.9
| 4458 | 10.37 | 61.13 | 4420.3 | 329.7 | 420
| 4552 | 9.49 | 60.34 | 4512.8 | 337.7 | 434.1
| 4646 | 8.31 | 58.41 | 4605.7 | 345 | 446.7
| 4741 | 6.77 | 55.16 | 4699.9 | 351.8 | 457.1
| 4836 | 7.65 | 56.92 | 4794.1 | 358.5 | 467
| 4930 | 10.59 | 56.13 | 4886.9 | 366.7 | 479.4
| 5024 | 8.66 | 51.38 | 4979.6 | 376 | 492.1
| 5119 | 9.4 | 52.7 | 5073.4 | 385.1 | 503.9
| 5213 | 7.52 | 48.48 | 5166.4 | 393.9 | 514.6
| 5308 | 9.54 | 53.4 | 5260.4 | 402.7 | 525.6
| 5403 | 7.34 | 49.01 | 5354.3 | 411.3 | 536.5
| 5498 | 8.83 | 58.42 | 5448.4 | 419.1 | 547.3
| 5592 | 6.72 | 53.05 | 5541.5 | 426.2 | 557.8
| 5686 | 8.44 | 56.65 | 5634.7 | 433.3 | 568
| 5781 | 6.77 | 52.08 | 5728.9 | 440.6 | 578.2
| 5875 | 7.25 | 57.27 | 5822.2 | 447.2 | 587.6
| 5969 | 5.98 | 53.31 | 5915.5 | 453.3 | 596.5
| 6064 | 7.16 | 50.94 | 6009.9 | 460 | 605.1
| 6158 | 8.35 | 53.58 | 6103 | 467.8 | 615.1
| 6252 | 9.84 | 52.43 | 6195.9 | 476.7 | 627
| 6347 | 7.69 | 49.01 | 6289.7 | 485.8 | 638.2
| 6442 | 7.3 | 14.99 | 6384 | 495.9 | 644.6
| 6489 | 10.81 | 352.76 | 6430.4 | 503.1 | 644.8
| 6536 | 14.37 | 349.15 | 6476.3 | 513.2 | 643.1
| 6583 | 15.86 | 339.05 | 6521.6 | 524.9 | 639.7
| 6631 | 18.46 | 334.56 | 6567.5 | 537.9 | 634.1
| 6678 | 21.18 | 325.86 | 6611.7 | 551.7 | 626.1
| 6725 | 22.72 | 313.91 | 6655.3 | 565 | 614.8
| 6772 | 24.3 | 301.34 | 6698.5 | 576.4 | 600
| 6820 | 25.44 | 290.09 | 6742 | 585 | 581.9
| 6867 | 27.42 | 279.98 | 6784.1 | 590.4 | 561.7
| 6915 | 30.54 | 274.53 | 6826.1 | 593.3 | 538.7
| 6962 | 34.37 | 270.49 | 6865.8 | 594.3 | 513.5
| 7010 | 37.79 | 267.68 | 6904.6 | 593.8 | 485.3
| 7057 | 40.91 | 264.95 | 6940.9 | 591.9 | 455.5
| 7104 | 43.37 | 263.72 | 6975.8 | 588.8 | 424.2
| 7151 | 48.12 | 266.1 | 7008.6 | 585.8 | 390.6
| 7199 | 53.53 | 266.97 | 7038.9 | 583.6 | 353.5
| 7246 | 57.17 | 267.33 | 7065.6 | 581.7 | 314.9
| 7293 | 62.23 | 266.36 | 7089.3 | 579.4 | 274.4
| 7340 | 64.42 | 266.45 | 7110.4 | 576.8 | 232.5
| 7387 | 69.3 | 266.8 | 7128.9 | 574.2 | 189.3
| 7434 | 69.92 | 266.8 | 7145.2 | 571.8 | 145.4
| 7482 | 73.65 | 267.06 | 7160.2 | 569.3 | 99.8
| 7529 | 73.96 | 267.77 | 7173.3 | 567.3 | 54.8
| 7577 | 77.39 | 270.4 | 7185.2 | 566.6 | 8.3
| 7671 | 86.79 | 271.81 | 7198.1 | 568.4 | -84.7
| 7765 | 87.85 | 271.72 | 7202.5 | 571.3 | -178.6
| 7860 | 86.75 | 272.25 | 7207 | 574.6 | -273.4
| 7955 | 89.69 | 271.9 | 7210 | 578 | -368.3
| 8049 | 89.25 | 270.93 | 7210.8 | 580.3 | -462.3
| 8143 | 90.66 | 270.4 | 7210.9 | 581.4 | -556.2
| 8238 | 91.01 | 269.96 | 7209.5 | 581.7 | -651.2
| 8333 | 90.84 | 268.91 | 7208 | 580.8 | -746.2
| 8427 | 90.44 | 268.73 | 7206.9 | 578.8 | -840.2
| 8522 | 90 | 267.94 | 7206.6 | 576.1 | -935.1
| 8616 | 90.66 | 269.96 | 7206 | 574.4 | -1029.1
| 8710 | 90.53 | 270.05 | 7205.1 | 574.4 | -1123.1
| 8805 | 90.88 | 270.84 | 7203.9 | 575.1 | -1218.1
| 8899 | 89.12 | 270.67 | 7203.9 | 576.3 | -1312.1
| 8993 | 88.95 | 270.58 | 7205.5 | 577.4 | -1406.1
| 9088 | 90.4 | 270.93 | 7206 | 578.6 | -1501.1
| 9183 | 90.13 | 271.11 | 7205.6 | 580.3 | -1596.1
| 9277 | 89.69 | 270.84 | 7205.7 | 581.9 | -1690
| 9371 | 90 | 270.4 | 7206 | 582.9 | -1784
| 9466 | 90.44 | 271.02 | 7205.6 | 584.1 | -1879
| 9560 | 90.53 | 270.75 | 7204.8 | 585.6 | -1973
| 9654 | 91.32 | 270.58 | 7203.3 | 586.6 | -2067
| 9749 | 91.1 | 271.02 | 7201.3 | 588 | -2162
| 9843 | 90.04 | 271.98 | 7200.4 | 590.4 | -2255.9
| 9937 | 88.24 | 272.25 | 7201.8 | 593.9 | -2349.8
| 10032 | 88.46 | 272.34 | 7204.5 | 597.7 | -2444.7
| 10126 | 88.55 | 272.16 | 7207 | 601.4 | -2538.6
| 10221 | 88.46 | 272.07 | 7209.4 | 604.9 | -2633.5
| 10315 | 89.08 | 271.81 | 7211.4 | 608.1 | -2727.5
| 10410 | 88.24 | 271.9 | 7213.7 | 611.2 | -2822.4
| 10504 | 87.58 | 272.16 | 7217.1 | 614.5 | -2916.3
| 10599 | 89.39 | 271.81 | 7219.6 | 617.8 | -3011.2
| 10693 | 88.15 | 272.42 | 7221.6 | 621.2 | -3105.1
| 10788 | 89.25 | 270.23 | 7223.8 | 623.4 | -3200
| 10882 | 88.77 | 270.93 | 7225.4 | 624.4 | -3294
| 10977 | 91.67 | 268.21 | 7225 | 623.7 | -3389
| 11072 | 90.62 | 267.5 | 7223.1 | 620.1 | -3483.9
| 11166 | 90.09 | 266.89 | 7222.6 | 615.5 | -3577.8
| 11261 | 91.32 | 268.29 | 7221.4 | 611.5 | -3672.7
| 11355 | 90 | 269.7 | 7220.3 | 609.9 | -3766.6
| 11450 | 90.13 | 270.93 | 7220.2 | 610.4 | -3861.6
| 11515 | 89.69 | 270.58 | 7220.3 | 611.3 | -3926.6
| 11610 | 89.39 | 270.58 | 7221.1 | 612.2 | -4021.6
| 11704 | 88.9 | 271.11 | 7222.5 | 613.6 | -4115.6
| 11799 | 88.07 | 270.84 | 7225 | 615.2 | -4210.6
| 11855 | 86.97 | 270.4 | 7227.4 | 615.8 | -4266.5
| 11921 | 86.97 | 270.4 | 7230.9 | 616.3 | -4332.4

## Lookup (hidden)
North Reference | RetunValue | Grid Type | ReturnValue | Deviation Indicator | ReturnValue
| 2 |  | 5 |  | 2
True |  | SPCS-Colorado Central-NAD27 |  | Directional
Grid |  | SPCS-Colorado Central-NAD83 |  | High Angle
|  | SPCS-Colorado North-NAD27 |  | Horizontal
SPCS-Colorado North-NAD83
SPCS-Colorado South-NAD27
SPCS-Colorado South-NAD83
UTM-Zone 12 NAD27
UTM-Zone 12 NAD83
UTM-Zone 13 NAD27
UTM-Zone 13 NAD83