## Data
Header Information | measured depth (ft) | inclination (°) | azimuth (°) | true vertical depth (ft) | northing +N/-S (ft) | easting +E/-W (ft) | Remarks
Operator Name | 0 | 0 | 0 | 0 | 0 | 0
Crestone Peak Resources | 171 | 0.79 | 143.96 | 171 | -1 | 0.7
Operator Number | 265 | 0.88 | 120.41 | 265 | -1.8 | 1.7
| 359 | 0.88 | 115.31 | 359 | -2.5 | 3
Well Name and Number | 454 | 0.79 | 137.72 | 454 | -3.3 | 4.1
Herren 1J-33H-H367 | 548 | 0.88 | 118.92 | 548 | -4.1 | 5.1
API Number (if available) | 643 | 0.79 | 140.19 | 642.9 | -5 | 6.2
| 737 | 1.32 | 125.77 | 736.9 | -6.1 | 7.5
Location: QQ SEC TWP RGE | 811 | 1.28 | 136.19 | 810.9 | -7.2 | 8.8
| 905 | 1.15 | 140.16 | 904.9 | -8.7 | 10.1
Citing Type: Planned or Actual | 1000 | 1.55 | 138.2 | 999.9 | -10.4 | 11.6
Actual | 1094 | 1.66 | 136.86 | 1093.8 | -12.3 | 13.3
Deviation Indicator | 1189 | 3.24 | 130.12 | 1188.7 | -15.1 | 16.3
| 1283 | 5.05 | 116.19 | 1282.5 | -18.6 | 22.1
North Reference | 1377 | 6.69 | 106.53 | 1376 | -22 | 31
| 1471 | 6.58 | 103.5 | 1469.4 | -24.8 | 41.5
Grid Type | 1565 | 6.24 | 100.24 | 1562.8 | -27 | 51.8
| 1660 | 5.73 | 96.17 | 1657.3 | -28.4 | 61.6
| 1754 | 6.95 | 102.18 | 1750.7 | -30.1 | 71.8
| 1849 | 7.94 | 105.8 | 1844.9 | -33.1 | 83.7
| 1933 | 7.38 | 103.78 | 1928.1 | -36 | 94.6
| 2038 | 6.46 | 103.85 | 2032.4 | -39 | 106.8
| 2101 | 8.53 | 106.49 | 2094.8 | -41.2 | 114.8
| 2195 | 8.26 | 106.49 | 2187.8 | -45.1 | 127.9
| 2289 | 7.56 | 104.29 | 2280.9 | -48.5 | 140.4
| 2383 | 9.1 | 101.65 | 2373.9 | -51.5 | 153.7
| 2477 | 8.31 | 100.16 | 2466.9 | -54.2 | 167.6
| 2572 | 7.95 | 99.19 | 2560.9 | -56.5 | 180.9
| 2667 | 7.3 | 98.84 | 2655.1 | -58.5 | 193.3
| 2761 | 8.88 | 107.72 | 2748.1 | -61.6 | 206.1
| 2855 | 8.22 | 108.07 | 2841.1 | -65.9 | 219.4
| 2949 | 7.21 | 107.89 | 2934.2 | -69.8 | 231.4
| 3044 | 6.37 | 107.89 | 3028.6 | -73.2 | 242.1
| 3138 | 8.31 | 111.67 | 3121.8 | -77.3 | 253.4
| 3233 | 7.12 | 108.51 | 3215.9 | -81.7 | 265.4
| 3327 | 8.66 | 108.77 | 3309 | -85.9 | 277.6
| 3422 | 7.95 | 101.56 | 3403 | -89.5 | 290.8
| 3516 | 7.43 | 93.21 | 3496.2 | -91.1 | 303.2
| 3611 | 7.12 | 104.11 | 3590.4 | -92.9 | 315.1
| 3705 | 8.66 | 105.78 | 3683.5 | -96.3 | 327.5
| 3823 | 8.44 | 123.45 | 3800.2 | -103.4 | 343.3
| 3917 | 7.87 | 121.6 | 3893.3 | -110.6 | 354.6
| 4012 | 7.21 | 121.69 | 3987.5 | -117.2 | 365.2
| 4107 | 7.56 | 117.3 | 4081.7 | -123.2 | 375.8
| 4201 | 6.64 | 102.97 | 4175 | -127.2 | 386.6
| 4296 | 5.63 | 101.48 | 4269.4 | -129.4 | 396.5
| 4390 | 5.05 | 102.09 | 4363 | -131.2 | 405.1
| 4485 | 5.76 | 115.01 | 4457.6 | -134.1 | 413.5
| 4579 | 7.87 | 109.04 | 4550.9 | -138.1 | 423.8
| 4674 | 9.32 | 104.2 | 4644.9 | -142.2 | 437.4
| 4768 | 8.22 | 104.11 | 4737.8 | -145.7 | 451.3
| 4863 | 7.08 | 103.67 | 4831.9 | -148.7 | 463.6
| 4957 | 7.38 | 106.31 | 4925.2 | -151.8 | 475
| 5052 | 6.33 | 103.76 | 5019.5 | -154.7 | 486
| 5146 | 7.78 | 98.31 | 5112.8 | -156.9 | 497.3
| 5241 | 9.54 | 101.48 | 5206.7 | -159.4 | 511.4
| 5336 | 9.27 | 111.5 | 5300.4 | -163.7 | 526.2
| 5430 | 7.16 | 109.12 | 5393.5 | -168.4 | 538.8
| 5525 | 8.79 | 110.44 | 5487.5 | -172.9 | 551.2
| 5619 | 8.97 | 101.74 | 5580.4 | -176.9 | 565.1
| 5714 | 7.16 | 101.39 | 5674.5 | -179.6 | 578.2
| 5808 | 8.61 | 103.32 | 5767.6 | -182.4 | 590.8
| 5902 | 9.67 | 102.8 | 5860.4 | -185.7 | 605.3
| 5997 | 7.78 | 95.41 | 5954.3 | -188.1 | 619.5
| 6091 | 8.53 | 113.96 | 6047.3 | -191.5 | 632.2
| 6185 | 9.49 | 110.71 | 6140.2 | -197.1 | 645.8
| 6280 | 7.91 | 105.26 | 6234.1 | -201.6 | 659.4
| 6375 | 6.37 | 101.74 | 6328.4 | -204.4 | 670.9
| 6469 | 4.09 | 233.66 | 6422.2 | -207.5 | 673.3
| 6516 | 7.16 | 256.34 | 6468.9 | -209.1 | 669.1
| 6564 | 10.94 | 258.36 | 6516.3 | -210.8 | 661.8
| 6611 | 16.79 | 258.54 | 6561.9 | -213 | 650.7
| 6658 | 17.23 | 263.99 | 6606.9 | -215.1 | 637.1
| 6705 | 21.23 | 263.63 | 6651.3 | -216.8 | 621.8
| 6753 | 26.5 | 263.99 | 6695.1 | -218.9 | 602.5
| 6800 | 29.75 | 266.1 | 6736.6 | -220.7 | 580.4
| 6847 | 31.86 | 269.79 | 6777 | -221.6 | 556.4
| 6894 | 34.19 | 272.07 | 6816.4 | -221.2 | 530.7
| 6942 | 38.15 | 272.16 | 6855.1 | -220.1 | 502.4
| 6989 | 38.41 | 272.69 | 6892 | -218.9 | 473.3
| 7037 | 41.7 | 273.83 | 6928.7 | -217.1 | 442.5
| 7084 | 45.26 | 272.69 | 6962.8 | -215.3 | 410.2
| 7132 | 49 | 270.75 | 6995.5 | -214.2 | 375.1
| 7179 | 52.78 | 270.4 | 7025.1 | -213.9 | 338.6
| 7226 | 56.16 | 270.23 | 7052.4 | -213.7 | 300.4
| 7273 | 58.98 | 271.02 | 7077.6 | -213.2 | 260.7
| 7320 | 59.81 | 271.55 | 7101.6 | -212.3 | 220.3
| 7367 | 61.04 | 271.11 | 7124.8 | -211.4 | 179.4
| 7415 | 64.64 | 270.23 | 7146.7 | -210.9 | 136.7
| 7462 | 68.69 | 267.33 | 7165.3 | -211.8 | 93.6
| 7510 | 73.65 | 267.85 | 7180.8 | -213.7 | 48.2
| 7557 | 77.48 | 269.52 | 7192.5 | -214.8 | 2.7
| 7604 | 81.74 | 269.88 | 7201 | -215 | -43.5
| 7698 | 90.18 | 271.28 | 7207.6 | -214.1 | -137.2
| 7793 | 90.79 | 271.46 | 7206.8 | -211.8 | -232.2
| 7888 | 89.39 | 274.01 | 7206.6 | -207.2 | -327
| 7982 | 89.03 | 273.92 | 7207.9 | -200.7 | -420.8
| 8077 | 89.03 | 273.13 | 7209.5 | -194.9 | -515.6
| 8171 | 89.43 | 272.69 | 7210.8 | -190.1 | -609.5
| 8266 | 88.9 | 272.6 | 7212.2 | -185.8 | -704.4
| 8361 | 88.33 | 274.09 | 7214.5 | -180.2 | -799.2
| 8455 | 90.66 | 274.18 | 7215.3 | -173.4 | -892.9
| 8549 | 90.44 | 274.53 | 7214.4 | -166.3 | -986.6
| 8643 | 89.82 | 274.36 | 7214.2 | -159 | -1080.4
| 8738 | 90.66 | 273.3 | 7213.8 | -152.7 | -1175.1
| 8832 | 90.31 | 273.39 | 7213 | -147.2 | -1269
| 8926 | 91.23 | 272.16 | 7211.7 | -142.6 | -1362.9
| 9021 | 90.26 | 272.42 | 7210.5 | -138.8 | -1457.8
| 9116 | 90.53 | 271.98 | 7209.8 | -135.2 | -1552.7
| 9210 | 90.35 | 271.9 | 7209.1 | -132 | -1646.6
| 9305 | 89.96 | 271.81 | 7208.9 | -128.9 | -1741.6
| 9399 | 88.95 | 271.02 | 7209.8 | -126.6 | -1835.6
| 9494 | 88.07 | 270.67 | 7212.2 | -125.2 | -1930.5
| 9588 | 90.18 | 272.07 | 7213.7 | -123 | -2024.5
| 9682 | 90.4 | 272.34 | 7213.2 | -119.3 | -2118.4
| 9777 | 90.22 | 271.19 | 7212.7 | -116.4 | -2213.4
| 9871 | 89.43 | 271.19 | 7213 | -114.5 | -2307.3
| 9965 | 89.21 | 271.55 | 7214.1 | -112.2 | -2401.3
| 10060 | 88.73 | 271.81 | 7215.8 | -109.4 | -2496.2
| 10154 | 90.97 | 272.07 | 7216 | -106.3 | -2590.2
| 10249 | 90.84 | 271.19 | 7214.5 | -103.6 | -2685.1
| 10343 | 90.35 | 271.46 | 7213.6 | -101.4 | -2779.1
| 10437 | 89.6 | 271.46 | 7213.6 | -99 | -2873.1
| 10532 | 90.31 | 271.72 | 7213.7 | -96.3 | -2968
| 10627 | 89.87 | 272.25 | 7213.5 | -93.1 | -3063
| 10721 | 90.09 | 271.02 | 7213.6 | -90.4 | -3156.9
| 10816 | 89.69 | 270.05 | 7213.7 | -89.5 | -3251.9
| 10910 | 89.08 | 269.7 | 7214.7 | -89.7 | -3345.9
| 11005 | 88.07 | 269.79 | 7217.1 | -90.1 | -3440.9
| 11099 | 89.08 | 271.28 | 7219.4 | -89.2 | -3534.9
| 11194 | 89.39 | 269.35 | 7220.7 | -88.7 | -3629.8
| 11289 | 90.92 | 266.8 | 7220.5 | -91.9 | -3724.8
| 11384 | 90.13 | 264.6 | 7219.6 | -99 | -3819.5
| 11478 | 90.04 | 264.07 | 7219.4 | -108.3 | -3913
| 11572 | 90.53 | 263.9 | 7219 | -118.2 | -4006.5
| 11667 | 89.3 | 263.46 | 7219.1 | -128.6 | -4100.9
| 11761 | 88.46 | 263.11 | 7221 | -139.6 | -4194.3
| 11807 | 88.15 | 262.93 | 7222.3 | -145.2 | -4239.9
| 11875 | 88.15 | 262.93 | 7224.5 | -153.6 | -4307.4

## Lookup (hidden)
North Reference | RetunValue | Grid Type | ReturnValue | Deviation Indicator | ReturnValue
| 2 |  | 5 |  | 2
True |  | SPCS-Colorado Central-NAD27 |  | Directional
Grid |  | SPCS-Colorado Central-NAD83 |  | High Angle
|  | SPCS-Colorado North-NAD27 |  | Horizontal
SPCS-Colorado North-NAD83
SPCS-Colorado South-NAD27
SPCS-Colorado South-NAD83
UTM-Zone 12 NAD27
UTM-Zone 12 NAD83
UTM-Zone 13 NAD27
UTM-Zone 13 NAD83