## Data
Header Information | measured depth (ft) | inclination (°) | azimuth (°) | true vertical depth (ft) | northing +N/-S (ft) | easting +E/-W (ft)
Operator Name | 0 | 0 | 0 | 0 | 0 | 0
PETROLEUM DEVELOPMENT CORPORATION | 125 | 0.5 | 53.3 | 125 | 0.33 | 0.44
Operator Number | 221 | 1 | 214.1 | 220.99 | -0.12 | 0.3
69175 | 317 | 3.2 | 214.3 | 316.92 | -3.02 | -1.68
Well Name and Number | 413 | 5.5 | 217.3 | 412.64 | -8.9 | -5.97
Thistle Down 31I-302 | 540 | 7.9 | 216 | 538.76 | -20.8 | -14.79
API Number (if available) | 668 | 9.8 | 216 | 665.24 | -36.73 | -26.37
05-123-45456 | 827 | 12.8 | 217.3 | 821.14 | -61.7 | -45
Location: QQ SEC TWP RGE | 954 | 15.6 | 220.8 | 944.24 | -85.82 | -64.69
Sec.31-T5N-R64W | 1050 | 15.1 | 219.2 | 1036.82 | -105.28 | -81.03
Citing Type: Planned or Actual | 1146 | 16.5 | 222.5 | 1129.19 | -125.02 | -98.14
Actual | 1241 | 16.5 | 223.8 | 1220.28 | -144.71 | -116.59
Deviation Indicator | 1337 | 17.7 | 224.5 | 1312.04 | -164.96 | -136.26
Horizontal | 1433 | 18.2 | 224.8 | 1403.36 | -186 | -157.05
North Reference | 1615 | 18.7 | 223.9 | 1576.01 | -227.2 | -197.31
True | 1700 | 17.18 | 222.06 | 1656.87 | -246.34 | -215.17
Grid Type | 1795 | 19.39 | 225.2 | 1747.07 | -267.87 | -235.76
#VALUE! | 1891 | 19.74 | 225.94 | 1837.53 | -290.37 | -258.72
| 1986 | 22.24 | 228 | 1926.22 | -313.56 | -283.61
| 2081 | 23.03 | 227.94 | 2013.9 | -338.04 | -310.77
| 2176 | 22.61 | 226.63 | 2101.47 | -363.03 | -337.84
| 2271 | 21.51 | 225.72 | 2189.51 | -387.73 | -363.58
| 2366 | 20.99 | 223.53 | 2278.05 | -412.23 | -387.77
| 2460 | 22.71 | 224.18 | 2365.3 | -437.45 | -412.02
| 2555 | 21.82 | 221.16 | 2453.22 | -463.89 | -436.42
| 2650 | 21 | 219.18 | 2541.66 | -490.38 | -458.79
| 2745 | 20.6 | 217.97 | 2630.47 | -516.75 | -479.83
| 2840 | 20.47 | 218.2 | 2719.43 | -542.98 | -500.38
| 2935 | 22.82 | 223.61 | 2807.74 | -569.38 | -523.37
| 3125 | 22.86 | 222.56 | 2982.84 | -623.24 | -573.74
| 3220 | 22.85 | 222.57 | 3070.38 | -650.42 | -598.7
| 3316 | 22.11 | 221.89 | 3159.09 | -677.59 | -623.38
| 3411 | 21.06 | 219.43 | 3247.43 | -704.09 | -646.16
| 3532 | 18.98 | 221.4 | 3361.11 | -735.64 | -672.98
| 3627 | 18.75 | 230.96 | 3451.03 | -756.85 | -695.06
| 3818 | 19.27 | 229.45 | 3631.61 | -796.68 | -742.85
| 3914 | 18.71 | 229.28 | 3722.39 | -817.02 | -766.56
| 4009 | 19.66 | 229.49 | 3812.11 | -837.34 | -790.26
| 4105 | 22.23 | 230.47 | 3901.76 | -859.4 | -816.55
| 4201 | 22.39 | 230.48 | 3990.57 | -882.59 | -844.66
| 4297 | 21.11 | 230.22 | 4079.74 | -905.29 | -872.05
| 4392 | 22.54 | 236.21 | 4167.94 | -926.36 | -900.33
| 4487 | 21.93 | 235.99 | 4255.87 | -946.41 | -930.17
| 4583 | 21.3 | 235.59 | 4345.12 | -966.29 | -959.42
| 4678 | 20.39 | 234.51 | 4433.9 | -985.65 | -987.13
| 4773 | 19.77 | 233.82 | 4523.13 | -1004.74 | -1013.57
| 4869 | 21.36 | 236.42 | 4613.01 | -1024 | -1041.24
| 4964 | 21.92 | 237.9 | 4701.31 | -1042.99 | -1070.68
| 5060 | 21 | 237.41 | 4790.66 | -1061.78 | -1100.35
| 5155 | 20.29 | 237.57 | 4879.55 | -1079.78 | -1128.6
| 5250 | 19.45 | 236.72 | 4968.9 | -1097.29 | -1155.72
| 5346 | 18.89 | 236.93 | 5059.57 | -1114.54 | -1182.11
| 5441 | 18.58 | 235.63 | 5149.54 | -1131.48 | -1207.49
| 5537 | 17.45 | 234.1 | 5240.83 | -1148.55 | -1231.77
| 5632 | 15.96 | 234.08 | 5331.82 | -1164.57 | -1253.89
| 5727 | 14.68 | 232.15 | 5423.44 | -1179.62 | -1273.97
| 5822 | 13.42 | 231.14 | 5515.6 | -1193.92 | -1292.06
| 5918 | 11.79 | 228.83 | 5609.28 | -1207.37 | -1308.12
| 6013 | 9.88 | 224.21 | 5702.59 | -1219.6 | -1321.11
| 6109 | 7.73 | 224.75 | 5797.45 | -1230.09 | -1331.4
| 6204 | 6.83 | 221.92 | 5891.69 | -1238.83 | -1339.67
| 6300 | 4.48 | 222.73 | 5987.21 | -1245.84 | -1346.03
| 6395 | 2.46 | 212.61 | 6082.03 | -1250.28 | -1349.65
| 6490 | 2.26 | 205.37 | 6176.95 | -1253.69 | -1351.55
| 6586 | 3.39 | 106.48 | 6272.88 | -1256.21 | -1349.64
| 6681 | 9.81 | 92.18 | 6367.2 | -1257.31 | -1338.84
| 6777 | 15.88 | 83.22 | 6460.77 | -1256.07 | -1317.61
| 6873 | 21.02 | 79.74 | 6551.8 | -1251.45 | -1287.6
| 6968 | 28.59 | 79.77 | 6637.98 | -1244.37 | -1248.41
| 7064 | 37 | 83.54 | 6718.61 | -1237.02 | -1197.01
| 7159 | 45.56 | 88.93 | 6789.96 | -1233.17 | -1134.56
| 7255 | 55.64 | 91.09 | 6850.82 | -1233.28 | -1060.48
| 7350 | 64.13 | 89.93 | 6898.44 | -1233.98 | -978.38
| 7445 | 71.46 | 89.05 | 6934.32 | -1233.18 | -890.49
| 7541 | 78.11 | 89.76 | 6959.5 | -1232.22 | -797.91
| 7636 | 82.45 | 89.34 | 6975.54 | -1231.49 | -704.3
| 7732 | 89.36 | 89.26 | 6982.39 | -1230.32 | -608.61
| 7827 | 89.06 | 89.09 | 6983.7 | -1228.95 | -513.63
| 7923 | 89.28 | 89.07 | 6985.09 | -1227.41 | -417.65
| 8018 | 91.76 | 89.97 | 6984.23 | -1226.61 | -322.67
| 8114 | 91.62 | 89.45 | 6981.4 | -1226.13 | -226.71
| 8209 | 91.65 | 89.02 | 6978.68 | -1224.86 | -131.76
| 8305 | 91.67 | 88.57 | 6975.9 | -1222.84 | -35.82
| 8401 | 91.79 | 88.22 | 6973.01 | -1220.15 | 60.1
| 8496 | 91.68 | 87.5 | 6970.13 | -1216.61 | 154.99
| 8592 | 90.71 | 90.34 | 6968.13 | -1214.8 | 250.94
| 8687 | 90.67 | 89.46 | 6966.98 | -1214.63 | 345.93
| 8782 | 90.31 | 89.29 | 6966.17 | -1213.6 | 440.92
| 8878 | 90.41 | 88.52 | 6965.57 | -1211.76 | 536.9
| 8974 | 90.15 | 88.09 | 6965.1 | -1208.92 | 632.86
| 9069 | 90.93 | 89.8 | 6964.2 | -1207.17 | 727.83
| 9165 | 90.72 | 89.48 | 6962.82 | -1206.57 | 823.82
| 9260 | 90.01 | 88.96 | 6962.22 | -1205.28 | 918.81
| 9356 | 89.91 | 88.51 | 6962.28 | -1203.16 | 1014.78
| 9451 | 90.31 | 90.62 | 6962.1 | -1202.44 | 1109.78
| 9546 | 90.75 | 90.24 | 6961.22 | -1203.15 | 1204.77
| 9642 | 90.84 | 89.84 | 6959.89 | -1203.22 | 1300.76
| 9738 | 90.38 | 89.77 | 6958.87 | -1202.89 | 1396.75
| 9834 | 90.73 | 89.3 | 6957.94 | -1202.11 | 1492.74
| 9929 | 91.14 | 88.96 | 6956.39 | -1200.67 | 1587.72
| 10023 | 91.21 | 91.92 | 6954.46 | -1201.39 | 1681.69
| 10119 | 91.27 | 91.32 | 6952.38 | -1204.1 | 1777.63
| 10214 | 91.02 | 90.66 | 6950.48 | -1205.74 | 1872.59
| 10310 | 90.63 | 89.89 | 6949.1 | -1206.2 | 1968.58
| 10406 | 90.66 | 89.09 | 6948.02 | -1205.35 | 2064.57
| 10502 | 90.24 | 88.56 | 6947.27 | -1203.38 | 2160.55
| 10597 | 90.14 | 90.86 | 6946.95 | -1202.9 | 2255.54
| 10693 | 90.16 | 90.52 | 6946.7 | -1204.06 | 2351.53
| 10788 | 89.94 | 89.82 | 6946.62 | -1204.34 | 2446.53
| 10884 | 89.7 | 89.27 | 6946.92 | -1203.58 | 2542.53
| 10979 | 89.51 | 88.91 | 6947.57 | -1202.07 | 2637.51
| 11075 | 89.18 | 88.39 | 6948.67 | -1199.81 | 2733.48
| 11170 | 88.86 | 88.46 | 6950.3 | -1197.2 | 2828.43
| 11266 | 89.84 | 91.04 | 6951.38 | -1196.78 | 2924.41
| 11362 | 89.61 | 90.58 | 6951.85 | -1198.13 | 3020.4
| 11457 | 89.63 | 89.9 | 6952.48 | -1198.53 | 3115.4
| 11553 | 89.26 | 89.67 | 6953.41 | -1198.17 | 3211.39
| 11648 | 89.47 | 89.47 | 6954.46 | -1197.46 | 3306.38
| 11744 | 89.44 | 89.25 | 6955.37 | -1196.39 | 3402.37
| 11840 | 90.72 | 91.6 | 6955.24 | -1197.1 | 3498.36
| 11935 | 90.36 | 91.17 | 6954.34 | -1199.39 | 3593.33
| 12031 | 90.7 | 90.86 | 6953.45 | -1201.1 | 3689.31
| 12127 | 90.79 | 90.28 | 6952.21 | -1202.05 | 3785.3
| 12222 | 90.87 | 89.46 | 6950.83 | -1201.83 | 3880.28
| 12318 | 91.12 | 88.72 | 6949.16 | -1200.31 | 3976.26
| 12414 | 91.17 | 87.97 | 6947.24 | -1197.54 | 4072.2
| 12510 | 91.14 | 90.61 | 6945.31 | -1196.35 | 4168.16
| 12605 | 91.96 | 91.03 | 6942.74 | -1197.71 | 4263.12
| 12701 | 92.47 | 90.38 | 6939.03 | -1198.89 | 4359.04
| 12796 | 92.72 | 90.04 | 6934.73 | -1199.24 | 4453.94
| 12892 | 93.02 | 89.55 | 6929.92 | -1198.89 | 4549.82
| 12987 | 93.25 | 89.09 | 6924.73 | -1197.77 | 4644.67
| 13069 | 93.25 | 89.09 | 6920.08 | -1196.47 | 4726.53

## Lookup (hidden)
North Reference | RetunValue | Grid Type | ReturnValue | Deviation Indicator | ReturnValue
| 2 |  | 0 |  | 4
True |  | SPCS-Colorado Central-NAD27 |  | Directional
Grid |  | SPCS-Colorado Central-NAD83 |  | High Angle
|  | SPCS-Colorado North-NAD27 |  | Horizontal
SPCS-Colorado North-NAD83
SPCS-Colorado South-NAD27
SPCS-Colorado South-NAD83
UTM-Zone 12 NAD27
UTM-Zone 12 NAD83
UTM-Zone 13 NAD27
UTM-Zone 13 NAD83