## Data
Header Information | measured depth (ft) | inclination (°) | azimuth (°) | true vertical depth (ft) | northing +N/-S (ft) | easting +E/-W (ft)
Operator Name | 0 | 0 | 0 | 0 | 0 | 0
PETROLEUM DEVELOPMENT CORPORATION | 156 | 0.7 | 36.7 | 156 | 0.76 | 0.57
Operator Number | 251 | 0.7 | 32.3 | 250.99 | 1.72 | 1.23
69175 | 346 | 0.7 | 22.8 | 345.98 | 2.75 | 1.76
Well Name and Number | 440 | 0.9 | 271.6 | 439.98 | 3.3 | 1.25
Thistle Down 31I-212 | 536 | 3.4 | 242 | 535.9 | 1.98 | -2.02
API Number (if available) | 631 | 5.9 | 235.5 | 630.58 | -2.11 | -8.53
05-123-45455 | 727 | 8.9 | 235.7 | 725.77 | -9.09 | -18.74
Location: QQ SEC TWP RGE | 822 | 12.1 | 237.7 | 819.17 | -18.55 | -33.23
Sec.31-T5N-R64W | 918 | 15.1 | 241.2 | 912.47 | -29.96 | -52.7
Citing Type: Planned or Actual | 1013 | 15.8 | 241.9 | 1004.04 | -42.01 | -74.95
Actual | 1109 | 15.8 | 240.3 | 1096.41 | -54.64 | -97.83
Deviation Indicator | 1204 | 15.7 | 240.8 | 1187.84 | -67.32 | -120.28
Horizontal | 1299 | 16 | 238.9 | 1279.23 | -80.35 | -142.72
North Reference | 1395 | 16.1 | 239.4 | 1371.49 | -93.96 | -165.5
True | 1490 | 16.4 | 240.1 | 1462.69 | -107.35 | -188.47
Grid Type | 1586 | 16.1 | 238.4 | 1554.86 | -121.09 | -211.55
#VALUE! | 1620 | 15.7 | 237.7 | 1587.56 | -126.01 | -219.46
| 1870 | 15.62 | 235.67 | 1828.28 | -163.07 | -275.84
| 1965 | 15.62 | 233.87 | 1919.77 | -177.82 | -296.73
| 2060 | 16.14 | 233.16 | 2011.15 | -193.28 | -317.63
| 2155 | 17.65 | 235.12 | 2102.05 | -209.44 | -340.01
| 2251 | 20.11 | 236.88 | 2192.87 | -226.78 | -365.78
| 2345 | 23.21 | 238.17 | 2280.23 | -245.38 | -395.06
| 2465 | 23.14 | 237.26 | 2390.54 | -270.61 | -434.98
| 2560 | 22.6 | 236.56 | 2478.08 | -290.76 | -465.92
| 2654 | 21.88 | 235.88 | 2565.08 | -310.54 | -495.49
| 2749 | 21.18 | 235.6 | 2653.45 | -330.16 | -524.3
| 2845 | 21.22 | 234.96 | 2742.96 | -349.94 | -552.84
| 2940 | 21.18 | 235.2 | 2831.53 | -369.6 | -581.01
| 3035 | 21.12 | 234.26 | 2920.13 | -389.39 | -608.99
| 3129 | 20.5 | 233.79 | 3008 | -409.01 | -636.02
| 3225 | 23.16 | 233.85 | 3097.1 | -430.08 | -664.83
| 3321 | 24.28 | 232.86 | 3184.99 | -453.13 | -695.81
| 3416 | 23.31 | 232.74 | 3271.92 | -476.31 | -726.34
| 3511 | 22.18 | 230.97 | 3359.53 | -498.98 | -755.23
| 3606 | 21.19 | 230.32 | 3447.8 | -521.24 | -782.37
| 3702 | 20.03 | 228.61 | 3537.66 | -543.18 | -808.06
| 3798 | 18.82 | 228 | 3628.19 | -564.42 | -831.91
| 3893 | 20.78 | 228.98 | 3717.57 | -585.73 | -856.01
| 3988 | 22.59 | 227.78 | 3805.85 | -609.06 | -882.24
| 4084 | 22.45 | 226.95 | 3894.53 | -633.96 | -909.29
| 4180 | 22.3 | 226.97 | 3983.3 | -658.9 | -936
| 4276 | 21.74 | 225.96 | 4072.29 | -683.69 | -962.09
| 4371 | 21.13 | 224.99 | 4160.72 | -708.03 | -986.85
| 4500 | 20.12 | 224 | 4281.45 | -740.44 | -1018.7
| 4562 | 19.75 | 223.34 | 4339.74 | -755.73 | -1033.3
| 4657 | 19.37 | 222.17 | 4429.26 | -779.08 | -1054.89
| 4752 | 18.91 | 221.79 | 4519.01 | -802.23 | -1075.72
| 4848 | 18.44 | 220.36 | 4609.95 | -825.4 | -1095.92
| 4943 | 17.57 | 220.89 | 4700.3 | -847.69 | -1115.04
| 5039 | 16.88 | 220.2 | 4791.99 | -869.29 | -1133.52
| 5134 | 15.44 | 228.09 | 4883.25 | -888.27 | -1151.84
| 5229 | 14.96 | 232.32 | 4974.93 | -904.21 | -1170.95
| 5325 | 14.52 | 231.31 | 5067.77 | -919.31 | -1190.15
| 5420 | 13.88 | 231.68 | 5159.86 | -933.82 | -1208.39
| 5516 | 11.98 | 243.2 | 5253.44 | -945.46 | -1226.32
| 5611 | 10.7 | 252.31 | 5346.59 | -952.58 | -1243.53
| 5707 | 10.28 | 251.61 | 5440.99 | -957.99 | -1260.15
| 5801 | 9.62 | 249.49 | 5533.57 | -963.39 | -1275.46
| 5897 | 9.06 | 247.95 | 5628.3 | -969.04 | -1289.98
| 5993 | 8.63 | 245.33 | 5723.16 | -974.88 | -1303.53
| 6088 | 8.05 | 244.1 | 5817.15 | -980.76 | -1315.99
| 6183 | 6.81 | 269.33 | 5911.38 | -983.73 | -1327.61
| 6279 | 4.04 | 273.5 | 6006.94 | -983.6 | -1336.68
| 6374 | 0.62 | 306.97 | 6101.85 | -983.08 | -1340.43
| 6470 | 4.56 | 83.25 | 6197.76 | -982.32 | -1337.05
| 6565 | 12.85 | 82.26 | 6291.58 | -980.45 | -1322.81
| 6660 | 20.3 | 82.93 | 6382.57 | -976.99 | -1295.95
| 6756 | 25.58 | 85.73 | 6470.95 | -973.4 | -1258.73
| 6852 | 32.18 | 85.38 | 6554.96 | -969.79 | -1212.53
| 6947 | 37.73 | 86.24 | 6632.79 | -965.85 | -1158.27
| 7043 | 43.81 | 89.42 | 6705.47 | -963.58 | -1095.67
| 7138 | 54.02 | 92.93 | 6767.83 | -965.22 | -1024.2
| 7234 | 61.61 | 89.21 | 6818.94 | -966.62 | -943.04
| 7329 | 67.68 | 87.93 | 6859.61 | -964.46 | -857.26
| 7424 | 82 | 92.39 | 6884.4 | -964.83 | -765.83
| 7520 | 88.65 | 93.79 | 6892.22 | -969.99 | -670.35
| 7616 | 89.92 | 93.79 | 6893.42 | -976.34 | -574.57
| 7711 | 91.36 | 89.42 | 6892.36 | -979 | -479.64
| 7806 | 91.55 | 89.31 | 6889.94 | -977.95 | -384.67
| 7902 | 90.79 | 88.75 | 6887.98 | -976.32 | -288.71
| 7997 | 91.08 | 89.17 | 6886.43 | -974.6 | -193.74
| 8093 | 90.61 | 89.38 | 6885.02 | -973.38 | -97.75
| 8188 | 90.66 | 89.02 | 6883.96 | -972.06 | -2.77
| 8284 | 90.8 | 88.6 | 6882.74 | -970.06 | 93.2
| 8380 | 90.24 | 88.25 | 6881.87 | -967.43 | 189.16
| 8475 | 89.74 | 88.73 | 6881.89 | -964.92 | 284.13
| 8571 | 90.23 | 88.81 | 6881.91 | -962.86 | 380.1
| 8666 | 91.02 | 88.73 | 6880.87 | -960.82 | 475.08
| 8762 | 91.11 | 88.34 | 6879.09 | -958.37 | 571.03
| 8857 | 90.13 | 87.7 | 6878.06 | -955.09 | 665.96
| 8953 | 91.02 | 88.25 | 6877.1 | -951.69 | 761.9
| 9048 | 90.41 | 89.08 | 6875.91 | -949.48 | 856.86
| 9144 | 90.52 | 90.29 | 6875.13 | -948.95 | 952.86
| 9239 | 90.62 | 89.94 | 6874.19 | -949.14 | 1047.85
| 9335 | 90.62 | 89.28 | 6873.15 | -948.49 | 1143.84
| 9430 | 90.55 | 89.93 | 6872.18 | -947.84 | 1238.84
| 9526 | 89.72 | 91.68 | 6871.95 | -949.18 | 1334.82
| 9621 | 89.81 | 91.38 | 6872.34 | -951.72 | 1429.79
| 9717 | 90.58 | 92.42 | 6872.02 | -954.9 | 1525.73
| 9813 | 91.52 | 92.12 | 6870.26 | -958.71 | 1621.64
| 9908 | 91.78 | 92.32 | 6867.52 | -962.38 | 1716.53
| 10002 | 89.78 | 91.42 | 6866.24 | -965.45 | 1810.46
| 10098 | 89.29 | 90.85 | 6867.02 | -967.35 | 1906.44
| 10193 | 89.19 | 91.67 | 6868.28 | -969.44 | 2001.41
| 10290 | 89.2 | 91.03 | 6869.65 | -971.73 | 2098.37
| 10385 | 89.18 | 91.22 | 6870.99 | -973.59 | 2193.34
| 10481 | 88.98 | 90.63 | 6872.53 | -975.14 | 2289.32
| 10576 | 89.07 | 90.7 | 6874.15 | -976.24 | 2384.3
| 10672 | 90.32 | 89.21 | 6874.66 | -976.17 | 2480.29
| 10767 | 90.46 | 88.25 | 6874.01 | -974.06 | 2575.27
| 10863 | 89.9 | 88.27 | 6873.71 | -971.15 | 2671.22
| 10958 | 90.05 | 88.81 | 6873.75 | -968.73 | 2766.19
| 11054 | 90.01 | 88.94 | 6873.7 | -966.84 | 2862.17
| 11150 | 90.08 | 88.65 | 6873.62 | -964.82 | 2958.15
| 11245 | 90.17 | 88.23 | 6873.42 | -962.24 | 3053.11
| 11341 | 90.24 | 88.63 | 6873.07 | -959.61 | 3149.08
| 11436 | 90.41 | 87.95 | 6872.54 | -956.77 | 3244.03
| 11532 | 90.78 | 88.79 | 6871.54 | -954.04 | 3339.99
| 11627 | 91.09 | 88.77 | 6869.99 | -952.02 | 3434.95
| 11723 | 91.62 | 88.76 | 6867.72 | -949.95 | 3530.9
| 11819 | 91.59 | 88.67 | 6865.03 | -947.8 | 3626.84
| 11914 | 91.58 | 88.97 | 6862.4 | -945.84 | 3721.79
| 12010 | 91.43 | 88.71 | 6859.88 | -943.9 | 3817.73
| 12106 | 91.33 | 88.51 | 6857.57 | -941.57 | 3913.68
| 12202 | 91.27 | 88.45 | 6855.39 | -939.03 | 4009.62
| 12295 | 91.58 | 87.86 | 6853.08 | -936.03 | 4102.54
| 12355 | 91.58 | 87.86 | 6851.42 | -933.79 | 4162.48

## Lookup (hidden)
North Reference | RetunValue | Grid Type | ReturnValue | Deviation Indicator | ReturnValue
| 2 |  | 0 |  | 4
True |  | SPCS-Colorado Central-NAD27 |  | Directional
Grid |  | SPCS-Colorado Central-NAD83 |  | High Angle
|  | SPCS-Colorado North-NAD27 |  | Horizontal
SPCS-Colorado North-NAD83
SPCS-Colorado South-NAD27
SPCS-Colorado South-NAD83
UTM-Zone 12 NAD27
UTM-Zone 12 NAD83
UTM-Zone 13 NAD27
UTM-Zone 13 NAD83