## Data
Header Information | measured depth (ft) | inclination (°) | azimuth (°) | true vertical depth (ft) | northing +N/-S (ft) | easting +E/-W (ft)
Operator Name | 0 | 0 | 0 | 0 | 0 | 0
PETROLEUM DEVELOPMENT CORPORATION | 156 | 0.4 | 18.4 | 156 | 0.52 | 0.17
Operator Number | 251 | 0.4 | 7.2 | 251 | 1.16 | 0.32
69175 | 346 | 0.5 | 0.5 | 345.99 | 1.9 | 0.36
Well Name and Number | 440 | 1.3 | 218 | 439.99 | 1.47 | -0.29
Thistle Down 31H-332 | 536 | 1.6 | 206.4 | 535.96 | -0.58 | -1.56
API Number (if available) | 631 | 1.6 | 214.3 | 630.92 | -2.87 | -2.89
05-123-45259 | 727 | 4 | 217.2 | 726.8 | -6.64 | -5.67
Location: QQ SEC TWP RGE | 822 | 6 | 228.9 | 821.43 | -12.55 | -11.42
Sec.31-T5N-R64W | 918 | 8.6 | 242.9 | 916.65 | -19.12 | -21.59
Citing Type: Planned or Actual | 1013 | 10.8 | 248.5 | 1010.29 | -25.62 | -36.2
Actual | 1109 | 11.5 | 249.9 | 1104.48 | -32.2 | -53.55
Deviation Indicator | 1204 | 11 | 247.3 | 1197.66 | -38.95 | -70.81
Horizontal | 1395 | 14.4 | 249.2 | 1383.96 | -54.42 | -109.83
North Reference | 1490 | 15 | 246.8 | 1475.85 | -63.46 | -132.18
True | 1585 | 15.4 | 246.8 | 1567.52 | -73.27 | -155.07
Grid Type | 1630 | 15.2 | 245.4 | 1610.93 | -78.08 | -165.93
#VALUE! | 1682 | 14.63 | 245.4 | 1661.18 | -83.65 | -178.09
| 1777 | 13.62 | 240.28 | 1753.31 | -94.2 | -198.72
| 1873 | 15.26 | 239.48 | 1846.27 | -106.22 | -219.42
| 1968 | 15.6 | 238.75 | 1937.85 | -119.19 | -241.11
| 2063 | 16.65 | 239.08 | 2029.11 | -132.81 | -263.71
| 2158 | 16.4 | 239.72 | 2120.18 | -146.57 | -286.96
| 2253 | 16.56 | 241.17 | 2211.28 | -159.86 | -310.41
| 2348 | 16.27 | 244.23 | 2302.41 | -172.17 | -334.25
| 2466 | 17.55 | 245.26 | 2415.31 | -186.8 | -365.3
| 2560 | 18.75 | 245.9 | 2504.63 | -198.91 | -391.96
| 2655 | 18.25 | 244.42 | 2594.72 | -211.56 | -419.31
| 2750 | 18.37 | 243.35 | 2684.91 | -224.7 | -446.11
| 2845 | 20.57 | 248.31 | 2774.48 | -237.58 | -475
| 2940 | 20.43 | 247.87 | 2863.46 | -250 | -505.87
| 3035 | 20.2 | 246.76 | 2952.55 | -262.72 | -536.3
| 3130 | 19.66 | 245.2 | 3041.86 | -275.89 | -565.88
| 3225 | 19.3 | 244.87 | 3131.43 | -289.26 | -594.6
| 3321 | 18.88 | 245.32 | 3222.15 | -302.49 | -623.08
| 3416 | 18.12 | 244.08 | 3312.24 | -315.36 | -650.33
| 3511 | 17.27 | 242.38 | 3402.74 | -328.36 | -676.11
| 3607 | 16.43 | 241.86 | 3494.62 | -341.37 | -700.71
| 3702 | 16.61 | 242.56 | 3585.7 | -353.96 | -724.61
| 3798 | 15.91 | 241.92 | 3677.86 | -366.48 | -748.39
| 3893 | 17.08 | 246.22 | 3768.95 | -378.23 | -772.65
| 3989 | 17.93 | 247.77 | 3860.5 | -389.51 | -799.23
| 4084 | 17.81 | 247.67 | 3950.92 | -400.56 | -826.21
| 4180 | 17.25 | 247.41 | 4042.46 | -411.61 | -852.93
| 4276 | 18.43 | 245.12 | 4133.84 | -423.46 | -879.84
| 4371 | 19.33 | 246.78 | 4223.73 | -435.97 | -907.91
| 4466 | 18.32 | 246.15 | 4313.65 | -448.21 | -936.02
| 4562 | 17.9 | 245.77 | 4404.89 | -460.37 | -963.27
| 4657 | 19.49 | 245.49 | 4494.88 | -472.93 | -991.01
| 4753 | 20.09 | 245.62 | 4585.21 | -486.38 | -1020.6
| 4848 | 19.56 | 244.58 | 4674.58 | -499.94 | -1049.82
| 4943 | 18.8 | 243.65 | 4764.31 | -513.57 | -1077.9
| 5039 | 18.16 | 243.96 | 4855.35 | -527 | -1105.2
| 5134 | 18.21 | 242.42 | 4945.61 | -540.37 | -1131.66
| 5230 | 17.49 | 242.55 | 5036.99 | -553.97 | -1157.76
| 5325 | 16.95 | 241.62 | 5127.73 | -567.13 | -1182.61
| 5421 | 16.02 | 240.98 | 5219.78 | -580.21 | -1206.51
| 5516 | 15.09 | 240.28 | 5311.3 | -592.7 | -1228.71
| 5611 | 13.83 | 238.22 | 5403.29 | -604.81 | -1249.1
| 5707 | 13.21 | 236.9 | 5496.63 | -616.84 | -1268.05
| 5802 | 12.04 | 233.77 | 5589.33 | -628.63 | -1285.13
| 5897 | 11.14 | 230.82 | 5682.4 | -640.28 | -1300.24
| 5993 | 9.94 | 229.58 | 5776.77 | -651.51 | -1313.74
| 6088 | 8.4 | 230.8 | 5870.56 | -661.21 | -1325.36
| 6183 | 5.28 | 242.98 | 5964.88 | -667.59 | -1334.63
| 6279 | 3.07 | 258.43 | 6060.62 | -670.11 | -1341.09
| 6374 | 2.95 | 236.09 | 6155.49 | -671.98 | -1345.61
| 6470 | 1.55 | 112.48 | 6251.45 | -673.86 | -1346.46
| 6565 | 10.59 | 87.07 | 6345.82 | -673.9 | -1336.53
| 6661 | 18 | 81.64 | 6438.79 | -671.29 | -1313.01
| 6756 | 23.22 | 78.95 | 6527.68 | -665.57 | -1280.09
| 6852 | 28.77 | 87.94 | 6613.97 | -661.1 | -1238.38
| 6947 | 37.74 | 95.44 | 6693.37 | -663.04 | -1186.46
| 7043 | 46.42 | 93.03 | 6764.55 | -667.67 | -1122.36
| 7138 | 54.62 | 88.17 | 6824.93 | -668.26 | -1049.14
| 7234 | 62.9 | 85.54 | 6874.68 | -663.68 | -967.27
| 7330 | 68.1 | 83.79 | 6914.48 | -655.53 | -880.33
| 7424 | 70.85 | 83.83 | 6947.43 | -646.04 | -792.82
| 7520 | 74.27 | 84.13 | 6976.2 | -636.44 | -701.75
| 7616 | 86.74 | 90.11 | 6992.02 | -631.78 | -607.41
| 7711 | 91.29 | 94.04 | 6993.65 | -635.22 | -512.53
| 7806 | 91.81 | 94.26 | 6991.08 | -642.09 | -417.82
| 7902 | 91.84 | 92.75 | 6988.02 | -647.96 | -322.05
| 7997 | 91.72 | 90.18 | 6985.07 | -650.39 | -227.13
| 8093 | 91.82 | 89.95 | 6982.11 | -650.5 | -131.18
| 8189 | 91.86 | 90.09 | 6979.02 | -650.53 | -35.23
| 8284 | 91.83 | 89.43 | 6975.97 | -650.13 | 59.72
| 8380 | 91.98 | 89.19 | 6972.78 | -648.98 | 155.66
| 8475 | 92.06 | 89.32 | 6969.43 | -647.74 | 250.6
| 8571 | 92.17 | 88.37 | 6965.88 | -645.81 | 346.51
| 8666 | 91.26 | 88.11 | 6963.04 | -642.89 | 441.42
| 8762 | 91.47 | 87.93 | 6960.75 | -639.58 | 537.34
| 8858 | 90.23 | 87.67 | 6959.33 | -635.89 | 633.25
| 8953 | 90.87 | 87.73 | 6958.42 | -632.08 | 728.17
| 9049 | 90.25 | 88.7 | 6957.48 | -629.09 | 824.12
| 9144 | 89.84 | 89.7 | 6957.4 | -627.76 | 919.11
| 9239 | 89.84 | 89.9 | 6957.67 | -627.43 | 1014.11
| 9335 | 89.92 | 89.41 | 6957.87 | -626.85 | 1110.1
| 9431 | 90.01 | 89.33 | 6957.93 | -625.8 | 1206.1
| 9526 | 89.99 | 89.62 | 6957.93 | -624.93 | 1301.09
| 9621 | 90.08 | 89.24 | 6957.87 | -623.98 | 1396.09
| 9717 | 89.99 | 89.25 | 6957.81 | -622.72 | 1492.08
| 9813 | 90.42 | 89.29 | 6957.47 | -621.49 | 1588.07
| 9908 | 90.92 | 89.84 | 6956.36 | -620.77 | 1683.06
| 10003 | 90.59 | 90.2 | 6955.11 | -620.81 | 1778.05
| 10098 | 90.12 | 90.47 | 6954.52 | -621.36 | 1873.05
| 10194 | 90.4 | 90.27 | 6954.08 | -621.98 | 1969.05
| 10290 | 90.53 | 90.48 | 6953.3 | -622.61 | 2065.04
| 10385 | 90.89 | 90.6 | 6952.13 | -623.5 | 2160.03
| 10481 | 90.08 | 91.22 | 6951.31 | -625.03 | 2256.01
| 10577 | 89.94 | 91.08 | 6951.3 | -626.96 | 2351.99
| 10672 | 89.97 | 90.7 | 6951.37 | -628.43 | 2446.98
| 10768 | 89.69 | 90.52 | 6951.66 | -629.45 | 2542.98
| 10863 | 89.72 | 90.59 | 6952.15 | -630.37 | 2637.97
| 10959 | 89.55 | 90.08 | 6952.76 | -630.93 | 2733.97
| 11054 | 89.59 | 89.85 | 6953.47 | -630.88 | 2828.96
| 11150 | 89.48 | 90.21 | 6954.25 | -630.93 | 2924.96
| 11245 | 89.53 | 89.73 | 6955.07 | -630.88 | 3019.96
| 11341 | 89.83 | 89.35 | 6955.61 | -630.11 | 3115.95
| 11437 | 89.78 | 89.35 | 6955.93 | -629.02 | 3211.95
| 11532 | 89.77 | 89.65 | 6956.31 | -628.19 | 3306.94
| 11628 | 90.76 | 90.78 | 6955.86 | -628.55 | 3402.94
| 11723 | 91.02 | 89.89 | 6954.39 | -629.1 | 3497.92
| 11819 | 91.54 | 89.9 | 6952.24 | -628.93 | 3593.9
| 11914 | 91.47 | 88.78 | 6949.75 | -627.83 | 3688.86
| 12010 | 91.61 | 88.56 | 6947.17 | -625.61 | 3784.8
| 12106 | 89.39 | 90.33 | 6946.33 | -624.68 | 3880.78
| 12202 | 89.41 | 90 | 6947.33 | -624.95 | 3976.77
| 12295 | 89.58 | 90.27 | 6948.15 | -625.17 | 4069.77
| 12390 | 89.48 | 91.84 | 6948.93 | -626.92 | 4164.75
| 12489 | 89.71 | 91.69 | 6949.63 | -629.97 | 4263.7
| 12585 | 89.74 | 91.25 | 6950.09 | -632.43 | 4359.66
| 12680 | 90.06 | 91.18 | 6950.26 | -634.45 | 4454.64
| 12776 | 90.26 | 91.07 | 6949.99 | -636.33 | 4550.62
| 12892 | 90.31 | 90.95 | 6949.41 | -638.38 | 4666.6
| 12949 | 90.31 | 90.95 | 6949.11 | -639.32 | 4723.6

## Lookup (hidden)
North Reference | RetunValue | Grid Type | ReturnValue | Deviation Indicator | ReturnValue
| 2 |  | 0 |  | 4
True |  | SPCS-Colorado Central-NAD27 |  | Directional
Grid |  | SPCS-Colorado Central-NAD83 |  | High Angle
|  | SPCS-Colorado North-NAD27 |  | Horizontal
SPCS-Colorado North-NAD83
SPCS-Colorado South-NAD27
SPCS-Colorado South-NAD83
UTM-Zone 12 NAD27
UTM-Zone 12 NAD83
UTM-Zone 13 NAD27
UTM-Zone 13 NAD83