## Data
Header Information | measured depth (ft) | inclination (°) | azimuth (°) | true vertical depth (ft) | northing +N/-S (ft) | easting +E/-W (ft)
Operator Name | 0 | 0 | 0 | 0 | 0 | 0
PETROLEUM DEVELOPMENT CORPORATION | 155 | 0.7 | 18 | 155 | 0.9 | 0.29
Operator Number | 250 | 0.7 | 29.5 | 249.99 | 1.96 | 0.76
69175 | 345 | 0.6 | 44.1 | 344.98 | 2.82 | 1.39
Well Name and Number | 440 | 0.5 | 40.8 | 439.98 | 3.49 | 2.01
Thistle Down 31H-232 | 536 | 0.7 | 44 | 535.97 | 4.23 | 2.69
API Number (if available) | 631 | 0.6 | 47.8 | 630.97 | 4.98 | 3.46
| 727 | 0.7 | 40.1 | 726.96 | 5.77 | 4.21
Location: QQ SEC TWP RGE | 822 | 0.4 | 289.6 | 821.96 | 6.32 | 4.27
Sec.31-T5N-R64W | 917 | 3.3 | 258.7 | 916.9 | 5.9 | 1.28
Citing Type: Planned or Actual | 1013 | 5.4 | 263.9 | 1012.62 | 4.88 | -5.93
Actual | 1108 | 8.2 | 260.5 | 1106.94 | 3.28 | -17.05
Deviation Indicator | 1204 | 9.9 | 255.1 | 1201.74 | 0.03 | -31.78
Horizontal | 1299 | 10.7 | 251 | 1295.21 | -4.94 | -48.01
North Reference | 1395 | 12.5 | 250.5 | 1389.25 | -11.31 | -66.24
True | 1490 | 13.5 | 252.6 | 1481.81 | -18.06 | -86.51
Grid Type | 1628 | 12.6 | 248.6 | 1616.25 | -28.37 | -115.89
#VALUE! | 1777 | 11.22 | 249.12 | 1762.04 | -39.46 | -144.57
| 1873 | 11.15 | 252.51 | 1856.22 | -45.58 | -162.15
| 1968 | 12.26 | 254.59 | 1949.24 | -51.02 | -180.64
| 2063 | 13.21 | 255.29 | 2041.9 | -56.46 | -200.86
| 2158 | 15.83 | 253.17 | 2133.86 | -62.97 | -223.77
| 2253 | 17.87 | 256.95 | 2224.78 | -70.01 | -250.37
| 2348 | 18.09 | 257.37 | 2315.14 | -76.53 | -278.96
| 2442 | 17.49 | 257.17 | 2404.65 | -82.86 | -306.98
| 2537 | 19.39 | 256.44 | 2494.76 | -89.73 | -336.23
| 2631 | 20.65 | 257.56 | 2583.08 | -96.96 | -367.58
| 2726 | 19.38 | 257.53 | 2672.34 | -103.97 | -399.33
| 2822 | 19.38 | 257.56 | 2762.9 | -110.84 | -430.44
| 2917 | 19.51 | 255.56 | 2852.49 | -118.19 | -461.19
| 3035 | 21.44 | 259.86 | 2963.03 | -126.9 | -501.51
| 3129 | 21.07 | 259.24 | 3050.64 | -133.08 | -535.02
| 3225 | 20.34 | 259.43 | 3140.44 | -139.36 | -568.38
| 3321 | 19.6 | 258.78 | 3230.66 | -145.56 | -600.57
| 3416 | 20.37 | 255.59 | 3319.95 | -152.77 | -632.22
| 3511 | 19.06 | 255.4 | 3409.37 | -160.8 | -663.24
| 3606 | 18.74 | 255.74 | 3499.25 | -168.47 | -693.04
| 3702 | 19.43 | 253.63 | 3589.98 | -176.76 | -723.31
| 3798 | 18.68 | 252.59 | 3680.72 | -185.86 | -753.3
| 3893 | 19.7 | 249.15 | 3770.44 | -196.12 | -782.78
| 3988 | 20.18 | 248.27 | 3859.74 | -207.88 | -812.97
| 4180 | 19.79 | 247.86 | 4040.18 | -232.39 | -873.84
| 4276 | 19.2 | 246.78 | 4130.68 | -244.74 | -903.4
| 4371 | 18.66 | 246.03 | 4220.54 | -257.07 | -931.64
| 4466 | 17.85 | 244.66 | 4310.76 | -269.48 | -958.69
| 4562 | 17.41 | 245.07 | 4402.25 | -281.83 | -985.01
| 4657 | 19.16 | 247.51 | 4492.45 | -293.79 | -1012.31
| 4752 | 18.32 | 246.93 | 4582.41 | -305.6 | -1040.45
| 4848 | 18.44 | 245.1 | 4673.52 | -317.91 | -1068.1
| 4943 | 18.29 | 245.44 | 4763.68 | -330.43 | -1095.29
| 5039 | 17.13 | 244.61 | 4855.13 | -342.75 | -1121.76
| 5134 | 15.83 | 241.57 | 4946.22 | -354.92 | -1145.8
| 5229 | 15.22 | 240.9 | 5037.76 | -367.15 | -1168.09
| 5325 | 15.29 | 242.66 | 5130.38 | -379.09 | -1190.34
| 5420 | 13.85 | 241.29 | 5222.32 | -390.31 | -1211.44
| 5516 | 12.81 | 243.56 | 5315.73 | -400.57 | -1231.05
| 5611 | 11.58 | 244.3 | 5408.59 | -409.39 | -1249.07
| 5707 | 9.93 | 243.22 | 5502.9 | -417.3 | -1265.14
| 5801 | 9.13 | 247.62 | 5595.6 | -423.79 | -1279.28
| 5897 | 7.68 | 244.32 | 5690.57 | -429.47 | -1292.1
| 5993 | 6.66 | 239.55 | 5785.82 | -435.08 | -1302.68
| 6088 | 5.8 | 237.22 | 5880.25 | -440.47 | -1311.47
| 6183 | 4.64 | 234.77 | 5974.86 | -445.28 | -1318.64
| 6279 | 0.88 | 274.66 | 6070.73 | -447.46 | -1322.55
| 6374 | 0.85 | 258.31 | 6165.72 | -447.55 | -1323.97
| 6470 | 4.44 | 117.52 | 6261.64 | -449.41 | -1321.37
| 6565 | 12.04 | 105.14 | 6355.59 | -453.7 | -1308.52
| 6661 | 18.36 | 108.87 | 6448.19 | -461.21 | -1284.53
| 6756 | 26.17 | 103.13 | 6536.05 | -470.83 | -1249.91
| 6852 | 34.04 | 98.65 | 6619.05 | -479.69 | -1202.65
| 6947 | 43.3 | 86.16 | 6693.25 | -481.52 | -1143.64
| 7043 | 53.33 | 85.11 | 6757.01 | -476.02 | -1072.25
| 7138 | 61.56 | 84.45 | 6808.09 | -468.72 | -992.58
| 7234 | 69.78 | 87.6 | 6847.62 | -462.74 | -905.4
| 7330 | 76.91 | 87.14 | 6875.11 | -458.51 | -813.59
| 7424 | 85.38 | 88.35 | 6889.57 | -454.87 | -720.86
| 7520 | 90.5 | 87.24 | 6893.02 | -451.18 | -625.03
| 7616 | 91.08 | 86.98 | 6891.7 | -446.34 | -529.16
| 7711 | 91.9 | 86.77 | 6889.23 | -441.17 | -434.34
| 7806 | 91.18 | 86.84 | 6886.67 | -435.87 | -339.52
| 7902 | 90.73 | 87.22 | 6885.07 | -430.9 | -243.66
| 7997 | 90.28 | 87.48 | 6884.24 | -426.51 | -148.77
| 8093 | 88.76 | 88.33 | 6885.04 | -423 | -52.84
| 8188 | 88.71 | 89.7 | 6887.14 | -421.37 | 42.12
| 8284 | 89.03 | 89.51 | 6889.03 | -420.7 | 138.1
| 8380 | 89.86 | 89.51 | 6889.96 | -419.88 | 234.09
| 8475 | 91.25 | 89.53 | 6889.04 | -419.09 | 329.08
| 8571 | 91.62 | 89.91 | 6886.64 | -418.62 | 425.05
| 8666 | 90.66 | 90.45 | 6884.75 | -418.92 | 520.03
| 8762 | 90.74 | 91.08 | 6883.57 | -420.2 | 616.01
| 8858 | 90.58 | 90.43 | 6882.47 | -421.46 | 712
| 8953 | 91.19 | 89.87 | 6881 | -421.71 | 806.99
| 9049 | 88.97 | 89.28 | 6880.87 | -421 | 902.98
| 9144 | 87.89 | 89.17 | 6883.47 | -419.71 | 997.93
| 9239 | 88.26 | 89.04 | 6886.66 | -418.23 | 1092.87
| 9335 | 88.49 | 88.82 | 6889.38 | -416.44 | 1188.81
| 9430 | 86.1 | 91.24 | 6893.87 | -416.49 | 1283.69
| 9526 | 86.9 | 92.06 | 6899.73 | -419.25 | 1379.47
| 9621 | 90.37 | 92.66 | 6901.99 | -423.16 | 1474.35
| 9717 | 90.95 | 92.34 | 6900.88 | -427.34 | 1570.25
| 9813 | 90.79 | 91.81 | 6899.43 | -430.82 | 1666.17
| 9908 | 90.59 | 90.29 | 6898.28 | -432.56 | 1761.15
| 10003 | 90.09 | 89.35 | 6897.72 | -432.26 | 1856.15
| 10098 | 91.05 | 91.01 | 6896.77 | -432.56 | 1951.14
| 10193 | 90.94 | 91.09 | 6895.12 | -434.3 | 2046.11
| 10290 | 90.49 | 90.69 | 6893.91 | -435.81 | 2143.09
| 10385 | 90.14 | 90.37 | 6893.39 | -436.69 | 2238.08
| 10481 | 91.32 | 92.74 | 6892.17 | -439.29 | 2334.03
| 10577 | 91.21 | 94.17 | 6890.05 | -445.07 | 2429.83
| 10672 | 90.58 | 93.28 | 6888.56 | -451.25 | 2524.61
| 10767 | 90.22 | 92.85 | 6887.9 | -456.32 | 2619.48
| 10863 | 90.52 | 93.72 | 6887.28 | -461.83 | 2715.32
| 10958 | 91.28 | 94.25 | 6885.79 | -468.43 | 2810.07
| 11054 | 91.15 | 89.94 | 6883.75 | -471.93 | 2905.96
| 11150 | 91.05 | 86.69 | 6881.91 | -469.11 | 3001.89
| 11245 | 91.3 | 86.35 | 6879.96 | -463.35 | 3096.7
| 11341 | 91.56 | 86.62 | 6877.56 | -457.46 | 3192.49
| 11437 | 91.53 | 86.29 | 6874.98 | -451.53 | 3288.27
| 11532 | 91.21 | 85.87 | 6872.7 | -445.04 | 3383.02
| 11628 | 88.81 | 87.07 | 6872.69 | -439.13 | 3478.83
| 11723 | 88.05 | 87.51 | 6875.29 | -434.64 | 3573.68
| 11819 | 87.19 | 86.76 | 6879.28 | -429.84 | 3669.48
| 11914 | 88.85 | 88.38 | 6882.56 | -425.82 | 3764.33
| 12010 | 88.46 | 88.02 | 6884.81 | -422.8 | 3860.26
| 12106 | 88.76 | 87.62 | 6887.14 | -419.15 | 3956.16
| 12202 | 89.24 | 88.6 | 6888.82 | -415.99 | 4052.09
| 12298 | 89.44 | 88.21 | 6889.92 | -413.32 | 4148.05
| 12393 | 90.95 | 89.3 | 6889.6 | -411.25 | 4243.02
| 12489 | 91.75 | 88.82 | 6887.34 | -409.68 | 4338.98
| 12584 | 92.7 | 88.98 | 6883.65 | -407.85 | 4433.89
| 12680 | 91.71 | 87.89 | 6879.96 | -405.23 | 4529.78
| 12776 | 91.1 | 87.31 | 6877.6 | -401.22 | 4625.67
| 12817 | 90.87 | 87.5 | 6876.9 | -399.36 | 4666.62
| 12874 | 90.87 | 87.5 | 6876.03 | -396.87 | 4723.56

## Lookup (hidden)
North Reference | RetunValue | Grid Type | ReturnValue | Deviation Indicator | ReturnValue
| 2 |  | 0 |  | 4
True |  | SPCS-Colorado Central-NAD27 |  | Directional
Grid |  | SPCS-Colorado Central-NAD83 |  | High Angle
|  | SPCS-Colorado North-NAD27 |  | Horizontal
SPCS-Colorado North-NAD83
SPCS-Colorado South-NAD27
SPCS-Colorado South-NAD83
UTM-Zone 12 NAD27
UTM-Zone 12 NAD83
UTM-Zone 13 NAD27
UTM-Zone 13 NAD83