## Data
Header Information | measured depth (ft) | inclination (°) | azimuth (°) | true vertical depth (ft) | northing +N/-S (ft) | easting +E/-W (ft)
Operator Name | 0 | 0 | 0 | 0 | 0 | 0
PETROLEUM DEVELOPMENT CORPORATION | 152 | 0.2 | 34.4 | 152 | 0.22 | 0.15
Operator Number | 346 | 0.3 | 318.9 | 346 | 0.88 | 0.01
69175 | 440 | 0.2 | 52.7 | 440 | 1.17 | -0.02
Well Name and Number | 536 | 0.1 | 12.1 | 536 | 1.35 | 0.13
Thistle Down 31H-312 | 631 | 1.4 | 310.3 | 630.99 | 2.18 | -0.74
API Number (if available) | 727 | 3.9 | 304.9 | 726.88 | 4.81 | -4.31
05-123-45260 | 822 | 6.9 | 292.2 | 821.45 | 8.81 | -12.25
Location: QQ SEC TWP RGE | 918 | 10.4 | 281.3 | 916.35 | 12.69 | -26.09
Sec.31-T5N-R64W | 1013 | 13.1 | 277.6 | 1009.35 | 15.8 | -45.17
Citing Type: Planned or Actual | 1109 | 13.9 | 278 | 1102.7 | 18.84 | -67.38
Planned | 1204 | 13.9 | 276.7 | 1194.91 | 21.76 | -90.01
Deviation Indicator | 1299 | 13.9 | 276.7 | 1287.13 | 24.42 | -112.67
Horizontal | 1395 | 15.7 | 279.3 | 1379.95 | 27.87 | -136.95
North Reference | 1490 | 15.9 | 279.5 | 1471.36 | 32.09 | -162.47
True | 1585 | 17 | 283.1 | 1562.47 | 37.39 | -188.83
Grid Type | 1681 | 16 | 285.4 | 1654.51 | 44.08 | -215.25
#VALUE! | 1776 | 16.1 | 285 | 1745.81 | 50.97 | -240.6
| 1872 | 16 | 284.5 | 1838.07 | 57.73 | -266.27
| 1967 | 14 | 283.5 | 1929.83 | 63.69 | -290.12
| 2062 | 12.7 | 281.2 | 2022.26 | 68.4 | -311.54
| 2157 | 11.3 | 279.3 | 2115.18 | 71.93 | -330.97
| 2255 | 11.3 | 278 | 2211.28 | 74.82 | -349.95
| 2347 | 10.4 | 276 | 2301.64 | 76.94 | -367.14
| 2470 | 10.6 | 271.9 | 2422.58 | 78.48 | -389.48
| 2563 | 9.86 | 269.64 | 2514.1 | 78.71 | -406
| 2658 | 11.01 | 276.72 | 2607.53 | 79.72 | -423.14
| 2753 | 13.03 | 285.84 | 2700.45 | 83.71 | -442.46
| 2848 | 15.21 | 291.97 | 2792.58 | 91.29 | -464.32
| 2943 | 17.07 | 294.6 | 2883.83 | 101.76 | -488.56
| 3038 | 17.22 | 296.16 | 2974.61 | 113.76 | -513.86
| 3133 | 16.73 | 294.5 | 3065.47 | 125.63 | -538.92
| 3228 | 18.26 | 292.59 | 3156.08 | 137.02 | -565.11
| 3324 | 18.76 | 292.35 | 3247.11 | 148.67 | -593.27
| 3419 | 16.83 | 291.37 | 3337.56 | 159.49 | -620.21
| 3514 | 15.63 | 290.99 | 3428.77 | 169.09 | -644.96
| 3609 | 16.62 | 286.14 | 3520.04 | 177.45 | -669.96
| 3705 | 15.37 | 284.05 | 3612.32 | 184.35 | -695.5
| 3801 | 16.64 | 282.52 | 3704.6 | 190.42 | -721.26
| 3896 | 18.11 | 283.92 | 3795.26 | 196.92 | -748.87
| 3992 | 18.07 | 283.79 | 3886.52 | 204.06 | -777.81
| 4087 | 18.13 | 283.34 | 3976.82 | 210.99 | -806.5
| 4183 | 17.75 | 282.33 | 4068.15 | 217.56 | -835.33
| 4279 | 16.44 | 281.6 | 4159.91 | 223.41 | -862.93
| 4374 | 15.77 | 280.01 | 4251.18 | 228.36 | -888.82
| 4469 | 15.07 | 277.96 | 4342.76 | 232.31 | -913.76
| 4565 | 15.52 | 277.25 | 4435.36 | 235.66 | -938.86
| 4660 | 15.88 | 278.96 | 4526.81 | 239.29 | -964.31
| 4755 | 16.71 | 279.03 | 4618 | 243.46 | -990.64
| 4851 | 17.96 | 276.9 | 4709.64 | 247.4 | -1018.96
| 4946 | 17.27 | 275.6 | 4800.18 | 250.54 | -1047.54
| 5042 | 15.98 | 273.07 | 4892.17 | 252.64 | -1074.92
| 5137 | 15.41 | 273.65 | 4983.62 | 254.14 | -1100.57
| 5233 | 15.39 | 284.13 | 5076.2 | 258.06 | -1125.66
| 5328 | 14.97 | 282.34 | 5167.88 | 263.76 | -1149.87
| 5423 | 13.64 | 279.57 | 5259.94 | 268.25 | -1172.9
| 5519 | 12.52 | 278.03 | 5353.44 | 271.58 | -1194.37
| 5614 | 10.9 | 274.14 | 5446.46 | 273.67 | -1213.52
| 5710 | 9.62 | 269.87 | 5540.93 | 274.31 | -1230.6
| 5805 | 8.79 | 270.14 | 5634.7 | 274.31 | -1245.8
| 5900 | 7.88 | 285.54 | 5728.71 | 276.07 | -1259.33
| 5996 | 6.98 | 284.95 | 5823.9 | 279.34 | -1271.31
| 6091 | 6.22 | 284.53 | 5918.27 | 282.12 | -1281.87
| 6186 | 5.82 | 283.62 | 6012.75 | 284.54 | -1291.53
| 6282 | 4.89 | 281.86 | 6108.33 | 286.53 | -1300.26
| 6377 | 0.99 | 250.25 | 6203.19 | 287.09 | -1305
| 6473 | 3.66 | 137.22 | 6299.13 | 284.56 | -1303.7
| 6568 | 11.19 | 117.85 | 6393.27 | 278.01 | -1293.47
| 6664 | 18.2 | 114.5 | 6486.08 | 267.43 | -1271.57
| 6759 | 26.6 | 108.13 | 6573.84 | 254.64 | -1237.79
| 6855 | 32.66 | 103.33 | 6657.26 | 241.96 | -1192.11
| 6950 | 39.2 | 92.99 | 6734.22 | 234.47 | -1137.08
| 7046 | 45.54 | 92.11 | 6805.11 | 231.63 | -1072.48
| 7141 | 51.91 | 86.46 | 6867.77 | 232.69 | -1001.18
| 7237 | 63.58 | 82.68 | 6918.93 | 240.53 | -920.54
| 7333 | 76.8 | 84.01 | 6951.4 | 250.93 | -831.02
| 7427 | 82.25 | 85.06 | 6968.48 | 259.72 | -739.04
| 7523 | 87.77 | 86.6 | 6976.83 | 266.66 | -643.7
| 7619 | 91.76 | 86.32 | 6977.22 | 272.59 | -547.9
| 7714 | 91.15 | 85.89 | 6974.81 | 279.04 | -453.15
| 7809 | 90.57 | 84.44 | 6973.38 | 287.05 | -358.51
| 7905 | 90.96 | 83.88 | 6972.1 | 296.82 | -263.01
| 8000 | 90.99 | 84.93 | 6970.48 | 306.08 | -168.48
| 8096 | 91.41 | 86.49 | 6968.47 | 313.26 | -72.77
| 8192 | 89.68 | 88.66 | 6967.56 | 317.32 | 23.13
| 8287 | 89.22 | 88.85 | 6968.47 | 319.38 | 118.1
| 8383 | 89.84 | 90.86 | 6969.26 | 319.62 | 214.09
| 8478 | 89.99 | 93.17 | 6969.4 | 316.28 | 309.02
| 8574 | 89.83 | 92.73 | 6969.55 | 311.34 | 404.9
| 8669 | 89.9 | 92.77 | 6969.78 | 306.78 | 499.79
| 8765 | 89.73 | 92.79 | 6970.09 | 302.13 | 595.67
| 8861 | 89.83 | 92.62 | 6970.45 | 297.6 | 691.57
| 8956 | 89.55 | 92.49 | 6970.97 | 293.36 | 786.47
| 9052 | 89.29 | 91.88 | 6971.94 | 289.7 | 882.39
| 9147 | 89.08 | 91.96 | 6973.29 | 286.52 | 977.33
| 9242 | 88.78 | 92.13 | 6975.07 | 283.13 | 1072.25
| 9338 | 89.09 | 92.64 | 6976.85 | 279.14 | 1168.15
| 9433 | 89.01 | 92.2 | 6978.42 | 275.13 | 1263.06
| 9529 | 90.97 | 91.77 | 6978.44 | 271.8 | 1358.99
| 9624 | 90.78 | 91.24 | 6976.99 | 269.31 | 1453.95
| 9720 | 90.63 | 90.45 | 6975.81 | 267.89 | 1549.93
| 9816 | 90.91 | 90.59 | 6974.52 | 267.02 | 1645.92
| 9911 | 90.94 | 91.36 | 6972.99 | 265.4 | 1740.89
| 10006 | 90.84 | 90.51 | 6971.51 | 263.85 | 1835.87
| 10101 | 90.94 | 89.89 | 6970.03 | 263.52 | 1930.85
| 10196 | 90.92 | 89.73 | 6968.49 | 263.84 | 2025.84
| 10293 | 91.01 | 89.5 | 6966.86 | 264.49 | 2122.83
| 10388 | 90.36 | 88.47 | 6965.72 | 266.17 | 2217.8
| 10484 | 90.42 | 87.67 | 6965.07 | 269.4 | 2313.74
| 10580 | 90.37 | 88.07 | 6964.41 | 272.97 | 2409.68
| 10675 | 90.01 | 87.14 | 6964.09 | 276.94 | 2504.59
| 10771 | 89.95 | 86.27 | 6964.13 | 282.46 | 2600.43
| 10866 | 89.78 | 87.41 | 6964.35 | 287.7 | 2695.28
| 10961 | 90.29 | 90.12 | 6964.29 | 289.74 | 2790.25
| 11057 | 90.34 | 88.91 | 6963.76 | 290.56 | 2886.25
| 11153 | 90.22 | 88.32 | 6963.29 | 292.88 | 2982.22
| 11248 | 90.21 | 88.15 | 6962.94 | 295.8 | 3077.17
| 11344 | 89.87 | 87.41 | 6962.87 | 299.52 | 3173.1
| 11440 | 90.39 | 87.28 | 6962.65 | 303.97 | 3268.99
| 11535 | 91.33 | 87.97 | 6961.23 | 307.9 | 3363.9
| 11631 | 91.4 | 87.1 | 6958.94 | 312.03 | 3459.78
| 11726 | 91.85 | 87.93 | 6956.25 | 316.15 | 3554.66
| 11822 | 90.81 | 89.29 | 6954.02 | 318.48 | 3650.6
| 11917 | 90.54 | 87.22 | 6952.9 | 321.37 | 3745.54
| 12013 | 90.54 | 87.32 | 6951.99 | 325.94 | 3841.43
| 12109 | 91.04 | 91.9 | 6950.67 | 326.6 | 3937.39
| 12205 | 90.55 | 91.69 | 6949.34 | 323.59 | 4033.33
| 12301 | 90.97 | 91.93 | 6948.06 | 320.56 | 4129.28
| 12396 | 91.07 | 91.98 | 6946.37 | 317.32 | 4224.21
| 12492 | 90.76 | 91.41 | 6944.84 | 314.48 | 4320.15
| 12588 | 91.81 | 90.01 | 6942.69 | 313.29 | 4416.12
| 12683 | 92.07 | 89.62 | 6939.47 | 313.59 | 4511.06
| 12779 | 91.91 | 89.68 | 6936.14 | 314.18 | 4607
| 12836 | 91.71 | 89.56 | 6934.34 | 314.56 | 4663.97
| 12893 | 91.71 | 89.56 | 6932.64 | 315 | 4720.95

## Lookup (hidden)
North Reference | RetunValue | Grid Type | ReturnValue | Deviation Indicator | ReturnValue
| 2 |  | 0 |  | 4
True |  | SPCS-Colorado Central-NAD27 |  | Directional
Grid |  | SPCS-Colorado Central-NAD83 |  | High Angle
|  | SPCS-Colorado North-NAD27 |  | Horizontal
SPCS-Colorado North-NAD83
SPCS-Colorado South-NAD27
SPCS-Colorado South-NAD83
UTM-Zone 12 NAD27
UTM-Zone 12 NAD83
UTM-Zone 13 NAD27
UTM-Zone 13 NAD83