## Data
Header Information | measured depth (ft) | inclination (°) | azimuth (°) | true vertical depth (ft) | northing +N/-S (ft) | easting +E/-W (ft)
Operator Name | 0 | 0 | 0 | 0 | 0 | 0
Laramie Energy LLC | 245 | 2.6 | 188 | 244.916 | -5.504 | -0.774
Operator Number | 305 | 3.8 | 187.1 | 304.821 | -8.825 | -1.209
10433 | 397 | 4.2 | 209.9 | 396.603 | -14.771 | -3.265
Well Name and Number | 490 | 5.1 | 224 | 489.299 | -20.697 | -7.834
Sup & Shep Federal 0993-25-14W | 583 | 6.8 | 232.9 | 581.796 | -26.992 | -15.098
API Number (if available) | 675 | 7.7 | 240.8 | 673.062 | -33.285 | -24.822
077-10582 | 768 | 8.9 | 247.8 | 765.089 | -39.043 | -36.923
Location: QQ SEC TWP RGE | 860 | 10.8 | 247.3 | 855.728 | -45.058 | -51.465
NESW Sec 25, 9S, 93W | 953 | 12.6 | 247.6 | 946.792 | -52.287 | -68.883
Citing Type: Planned or Actual | 1048 | 14.2 | 248.3 | 1039.203 | -60.544 | -89.291
Actual | 1142 | 14.3 | 248.6 | 1130.311 | -69.043 | -110.812
Deviation Indicator | 1236 | 14.5 | 247.8 | 1221.358 | -77.726 | -132.516
Directional | 1330 | 14 | 246.3 | 1312.465 | -86.742 | -153.823
North Reference | 1425 | 12.9 | 245.2 | 1404.859 | -95.809 | -173.972
True | 1493 | 13.3 | 245.9 | 1471.089 | -102.187 | -188.002
Grid Type | 1602 | 14.9 | 249 | 1576.803 | -112.33 | -212.532
#VALUE! | 1697 | 14.6 | 249.6 | 1668.672 | -120.88 | -235.157
| 1791 | 14.3 | 249.6 | 1759.699 | -129.056 | -257.142
| 1885 | 14.2 | 249.5 | 1850.806 | -137.141 | -278.822
| 1980 | 14.1 | 249.6 | 1942.924 | -145.255 | -300.583
| 2074 | 15.3 | 248.9 | 2033.846 | -153.711 | -322.886
| 2168 | 15.3 | 249 | 2124.514 | -162.62 | -346.035
| 2262 | 15 | 245.3 | 2215.249 | -172.148 | -368.665
| 2356 | 14.5 | 245.1 | 2306.151 | -182.186 | -390.391
| 2451 | 15.6 | 244.9 | 2397.891 | -192.612 | -412.746
| 2545 | 15.3 | 244.6 | 2488.494 | -203.294 | -435.395
| 2640 | 15 | 243.7 | 2580.192 | -214.117 | -457.739
| 2734 | 16.1 | 245.9 | 2670.751 | -224.829 | -480.543
| 2828 | 15.6 | 245.3 | 2761.177 | -235.433 | -503.924
| 2923 | 15.3 | 245.2 | 2852.744 | -246.028 | -526.907
| 3018 | 15.1 | 245.1 | 2944.42 | -256.495 | -549.509
| 3112 | 14.9 | 245.3 | 3035.217 | -266.7 | -571.594
| 3206 | 14.5 | 244.6 | 3126.141 | -276.798 | -593.204
| 3300 | 15.6 | 246.4 | 3216.915 | -286.906 | -615.417
| 3395 | 15.2 | 246 | 3308.504 | -297.086 | -638.5
| 3489 | 14.8 | 247 | 3399.301 | -306.789 | -660.809
| 3583 | 14.2 | 246.8 | 3490.307 | -316.022 | -682.458
| 3677 | 15.3 | 247.8 | 3581.208 | -325.25 | -704.538
| 3772 | 15.1 | 247.4 | 3672.884 | -334.741 | -727.567
| 3866 | 14.6 | 247.3 | 3763.745 | -344.019 | -749.8
| 3960 | 14.4 | 247.4 | 3854.75 | -353.082 | -771.521
| 4055 | 14.1 | 247.1 | 3946.827 | -362.125 | -793.086
| 4149 | 15.5 | 249.5 | 4037.707 | -370.979 | -815.4
| 4243 | 15.1 | 249.8 | 4128.375 | -379.606 | -838.655
| 4338 | 14.8 | 249.6 | 4220.16 | -388.108 | -861.641
| 4432 | 14.2 | 250.1 | 4311.165 | -396.218 | -883.735
| 4526 | 14.2 | 248.8 | 4402.293 | -404.311 | -905.325
| 4621 | 13.8 | 248.9 | 4494.471 | -412.604 | -926.759
| 4715 | 15.7 | 248.6 | 4585.369 | -421.281 | -949.062
| 4809 | 16 | 246.3 | 4675.796 | -431.129 | -972.766
| 4903 | 15.6 | 245.4 | 4766.245 | -441.598 | -996.121
| 4998 | 15.2 | 244.7 | 4857.834 | -452.238 | -1018.995
| 5092 | 16.3 | 248.1 | 4948.305 | -462.425 | -1042.376
| 5186 | 15.9 | 247.9 | 5038.618 | -472.189 | -1066.546
| 5281 | 15.8 | 246.8 | 5130.006 | -482.18 | -1090.49
| 5375 | 15.7 | 250 | 5220.479 | -491.571 | -1114.204
| 5469 | 15.9 | 250 | 5310.927 | -500.325 | -1138.255
| 5563 | 15.2 | 248.5 | 5401.486 | -509.246 | -1161.82
| 5658 | 14.5 | 247.1 | 5493.313 | -518.438 | -1184.364
| 5752 | 14.2 | 246.5 | 5584.38 | -527.615 | -1205.778
| 5846 | 14.1 | 245.7 | 5675.528 | -536.924 | -1226.786
| 5941 | 13.4 | 244.3 | 5767.806 | -546.46 | -1247.252
| 6035 | 12.7 | 241.7 | 5859.378 | -556.082 | -1266.165
| 6129 | 12 | 243.4 | 5951.203 | -565.356 | -1284.001
| 6223 | 11.3 | 245.6 | 6043.266 | -573.536 | -1301.125
| 6318 | 10.5 | 244.7 | 6136.551 | -581.081 | -1317.428
| 6412 | 10.2 | 246.7 | 6229.022 | -588.033 | -1332.815
| 6506 | 9.4 | 247.3 | 6321.65 | -594.288 | -1347.542
| 6601 | 8.7 | 245.4 | 6415.467 | -600.272 | -1361.232
| 6695 | 7.9 | 243.7 | 6508.482 | -606.094 | -1373.487
| 6791 | 7.3 | 241 | 6603.638 | -611.974 | -1384.736
| 6884 | 6.5 | 245.8 | 6695.965 | -616.997 | -1394.705
| 6978 | 6.2 | 245.9 | 6789.388 | -621.25 | -1404.192
| 7072 | 5.5 | 244.8 | 6882.898 | -625.241 | -1412.901
| 7167 | 4 | 245.6 | 6977.569 | -628.549 | -1420.039
| 7261 | 3.5 | 241.6 | 7071.367 | -631.268 | -1425.548
| 7356 | 3.2 | 239.1 | 7166.205 | -634.009 | -1430.374
| 7450 | 2.5 | 244.6 | 7260.088 | -636.235 | -1434.478
| 7545 | 1.8 | 252.8 | 7355.021 | -637.565 | -1437.775
| 7639 | 1.9 | 257.9 | 7448.972 | -638.328 | -1440.709
| 7733 | 1.6 | 254.7 | 7542.928 | -639.001 | -1443.498
| 7828 | 1.4 | 239.7 | 7637.896 | -639.937 | -1445.779
| 7922 | 1.4 | 237.6 | 7731.868 | -641.132 | -1447.74
| 8017 | 2.1 | 230.5 | 7826.823 | -642.861 | -1450.063
| 8111 | 1.1 | 230.6 | 7920.785 | -644.529 | -1452.09
| 8205 | 1.2 | 246.2 | 8014.766 | -645.499 | -1453.687
| 8300 | 1.9 | 248.8 | 8109.731 | -646.47 | -1456.066
| 8394 | 1.5 | 233.9 | 8203.69 | -647.758 | -1458.513
| 8488 | 1.5 | 233.9 | 8297.658 | -649.208 | -1460.501
| 8583 | 1.8 | 235.2 | 8392.618 | -650.792 | -1462.731
| 8677 | 1.8 | 237.5 | 8486.572 | -652.428 | -1465.188
| 8685 | 1.5 | 233.8 | 8494.569 | -652.557 | -1465.379
| 8745 | 1.5 | 233.8 | 8554.548 | -653.485 | -1466.646

## Lookup (hidden)
North Reference | RetunValue | Grid Type | ReturnValue | Deviation Indicator | ReturnValue
| 2 |  | 0 |  | 2
True |  | SPCS-Colorado Central-NAD27 |  | Directional
Grid |  | SPCS-Colorado Central-NAD83 |  | High Angle
|  | SPCS-Colorado North-NAD27 |  | Horizontal
SPCS-Colorado North-NAD83
SPCS-Colorado South-NAD27
SPCS-Colorado South-NAD83
UTM-Zone 12 NAD27
UTM-Zone 12 NAD83
UTM-Zone 13 NAD27
UTM-Zone 13 NAD83