## Data
Header Information | measured depth (ft) | inclination (°) | azimuth (°) | true vertical depth (ft) | northing +N/-S (ft) | easting +E/-W (ft)
Operator Name | 0 | 0 | 0 | 0 | 0 | 0
Great Western Oil & Gas Company LLC | 100 | 0 | 0 | 100 | 0 | 0
Operator Number | 200 | 0 | 0 | 200 | 0 | 0
10110 | 300 | 0 | 0 | 300 | 0 | 0
Well Name and Number | 400 | 0 | 0 | 400 | 0 | 0
Berry IC 11-199HC | 500 | 0 | 0 | 500 | 0 | 0
API Number (if available) | 600 | 0 | 0 | 600 | 0 | 0
| 700 | 0 | 0 | 700 | 0 | 0
Location: QQ SEC TWP RGE | 800 | 0 | 0 | 800 | 0 | 0
W/2, NW Sec 8, T3N, R67W | 900 | 0 | 0 | 900 | 0 | 0
Citing Type: Planned or Actual | 1000 | 0 | 0 | 1000 | 0 | 0
Planned | 1100 | 0 | 0 | 1100 | 0 | 0
Deviation Indicator | 1200 | 0 | 0 | 1200 | 0 | 0
Horizontal | 1300 | 0 | 0 | 1300 | 0 | 0
North Reference | 1400 | 0 | 0 | 1400 | 0 | 0
True | 1500 | 0 | 0 | 1500 | 0 | 0
Grid Type | 1600 | 0 | 0 | 1600 | 0 | 0
#VALUE! | 1700 | 0 | 0 | 1700 | 0 | 0
| 1800 | 0 | 0 | 1800 | 0 | 0
| 1900 | 0 | 0 | 1900 | 0 | 0
| 2000 | 0 | 0 | 2000 | 0 | 0
| 2100 | 0 | 0 | 2100 | 0 | 0
| 2200 | 0 | 0 | 2200 | 0 | 0
| 2300 | 0 | 0 | 2300 | 0 | 0
| 2400 | 0 | 0 | 2400 | 0 | 0
| 2500 | 0 | 0 | 2500 | 0 | 0
| 2600 | 0 | 0 | 2600 | 0 | 0
| 2700 | 0 | 0 | 2700 | 0 | 0
| 2800 | 0 | 0 | 2800 | 0 | 0
| 2900 | 0 | 0 | 2900 | 0 | 0
| 3000 | 0 | 0 | 3000 | 0 | 0
| 3100 | 0 | 0 | 3100 | 0 | 0
| 3200 | 0 | 0 | 3200 | 0 | 0
| 3300 | 0 | 0 | 3300 | 0 | 0
| 3400 | 0 | 0 | 3400 | 0 | 0
| 3500 | 0 | 0 | 3500 | 0 | 0
| 3600 | 0 | 0 | 3600 | 0 | 0
| 3700 | 0 | 0 | 3700 | 0 | 0
| 3800 | 0 | 0 | 3800 | 0 | 0
| 3900 | 0 | 0 | 3900 | 0 | 0
| 4000 | 0 | 0 | 4000 | 0 | 0
| 4100 | 0 | 0 | 4100 | 0 | 0
| 4200 | 0 | 0 | 4200 | 0 | 0
| 4300 | 0 | 0 | 4300 | 0 | 0
| 4400 | 1.62 | 191.12 | 4399.99 | -0.75 | -0.15
| 4500 | 4.62 | 191.12 | 4499.83 | -6.09 | -1.2
| 4600 | 7.62 | 191.12 | 4599.25 | -16.55 | -3.25
| 4700 | 10.62 | 191.12 | 4697.98 | -32.1 | -6.31
| 4800 | 13.62 | 191.12 | 4795.74 | -52.7 | -10.36
| 4900 | 16.62 | 191.12 | 4892.26 | -78.29 | -15.39
| 5000 | 19.62 | 191.12 | 4987.29 | -108.8 | -21.39
| 5100 | 22.62 | 191.12 | 5080.57 | -144.15 | -28.34
| 5200 | 25.62 | 191.12 | 5171.82 | -184.25 | -36.23
| 5300 | 28.62 | 191.12 | 5260.82 | -228.97 | -45.02
| 5400 | 30 | 191.12 | 5347.7 | -277.56 | -54.57
| 5500 | 30 | 191.12 | 5434.3 | -326.61 | -64.22
| 5600 | 30 | 191.12 | 5520.9 | -375.67 | -73.87
| 5700 | 30 | 191.12 | 5607.51 | -424.73 | -83.51
| 5800 | 30 | 191.12 | 5694.11 | -473.79 | -93.16
| 5900 | 30 | 191.12 | 5780.72 | -522.84 | -102.8
| 6000 | 30 | 191.12 | 5867.32 | -571.9 | -112.45
| 6100 | 30 | 191.12 | 5953.93 | -620.96 | -122.1
| 6200 | 30 | 191.12 | 6040.53 | -670.02 | -131.74
| 6300 | 30 | 191.12 | 6127.14 | -719.07 | -141.39
| 6400 | 30 | 191.12 | 6213.74 | -768.13 | -151.03
| 6500 | 30 | 191.12 | 6300.34 | -817.19 | -160.68
| 6600 | 30 | 191.12 | 6386.95 | -866.25 | -170.33
| 6700 | 30 | 191.12 | 6473.55 | -915.3 | -179.97
| 6800 | 30 | 191.12 | 6560.16 | -964.36 | -189.62
| 6900 | 30.85 | 199.52 | 6646.58 | -1013.24 | -201.3
| 7000 | 33.72 | 213.54 | 6731.23 | -1060.61 | -225.24
| 7100 | 37.93 | 225.2 | 6812.39 | -1105.48 | -262.45
| 7200 | 43.07 | 234.66 | 6888.48 | -1146.95 | -312.18
| 7300 | 48.85 | 242.36 | 6958.02 | -1184.23 | -373.49
| 7400 | 55.06 | 248.77 | 7019.65 | -1216.59 | -445.17
| 7500 | 61.56 | 254.26 | 7072.18 | -1243.4 | -525.83
| 7600 | 68.26 | 259.11 | 7114.58 | -1264.13 | -613.9
| 7700 | 75.08 | 263.51 | 7146.03 | -1278.39 | -707.66
| 7800 | 81.98 | 267.65 | 7165.92 | -1285.89 | -805.29
| 7900 | 88.92 | 271.64 | 7173.85 | -1286.5 | -904.89
| 7915.57 | 90 | 272.26 | 7174 | -1285.97 | -920.45
| 8000 | 90 | 272.26 | 7174 | -1282.64 | -1004.82
| 8100 | 90 | 272.26 | 7174 | -1278.71 | -1104.74
| 8200 | 90 | 272.26 | 7174 | -1274.77 | -1204.66
| 8300 | 90 | 272.26 | 7174 | -1270.83 | -1304.58
| 8400 | 90 | 272.26 | 7174 | -1266.89 | -1404.51
| 8500 | 90 | 272.26 | 7174 | -1262.95 | -1504.43
| 8600 | 90 | 272.26 | 7174 | -1259.02 | -1604.35
| 8700 | 90 | 272.26 | 7174 | -1255.08 | -1704.27
| 8800 | 90 | 272.26 | 7174 | -1251.14 | -1804.2
| 8900 | 90 | 272.26 | 7174 | -1247.2 | -1904.12
| 9000 | 90 | 272.26 | 7174 | -1243.26 | -2004.04
| 9100 | 90 | 272.26 | 7174 | -1239.33 | -2103.96
| 9200 | 90 | 272.26 | 7174 | -1235.39 | -2203.89
| 9300 | 90 | 272.26 | 7174 | -1231.45 | -2303.81
| 9400 | 90 | 272.26 | 7174 | -1227.51 | -2403.73
| 9500 | 90 | 272.26 | 7174 | -1223.57 | -2503.65
| 9600 | 90 | 272.26 | 7174 | -1219.64 | -2603.58
| 9700 | 90 | 272.26 | 7174 | -1215.7 | -2703.5
| 9800 | 90 | 272.26 | 7174 | -1211.76 | -2803.42
| 9900 | 90 | 272.26 | 7174 | -1207.82 | -2903.34
| 10000 | 90 | 272.26 | 7174 | -1203.88 | -3003.27
| 10100 | 90 | 272.26 | 7174 | -1199.95 | -3103.19
| 10200 | 90 | 272.26 | 7174 | -1196.01 | -3203.11
| 10300 | 90 | 272.26 | 7174 | -1192.07 | -3303.03
| 10400 | 90 | 272.26 | 7174 | -1188.13 | -3402.95
| 10500 | 90 | 272.26 | 7174 | -1184.19 | -3502.88
| 10600 | 90 | 272.26 | 7174 | -1180.26 | -3602.8
| 10700 | 90 | 272.26 | 7174 | -1176.32 | -3702.72
| 10800 | 90 | 272.26 | 7174 | -1172.38 | -3802.64
| 10900 | 90 | 272.26 | 7174 | -1168.44 | -3902.57
| 11000 | 90 | 272.26 | 7174 | -1164.5 | -4002.49
| 11100 | 90 | 272.26 | 7174 | -1160.57 | -4102.41
| 11200 | 90 | 272.26 | 7174 | -1156.63 | -4202.33
| 11300 | 90 | 272.26 | 7174 | -1152.69 | -4302.26
| 11400 | 90 | 272.26 | 7174 | -1148.75 | -4402.18
| 11500 | 90 | 272.26 | 7174 | -1144.81 | -4502.1
| 11600 | 90 | 272.26 | 7174 | -1140.88 | -4602.02
| 11700 | 90 | 272.26 | 7174 | -1136.94 | -4701.95
| 11800 | 90 | 272.26 | 7174 | -1133 | -4801.87
| 11900 | 90 | 272.26 | 7174 | -1129.06 | -4901.79
| 12000 | 90 | 272.26 | 7174 | -1125.12 | -5001.71
| 12100 | 90 | 272.26 | 7174 | -1121.19 | -5101.64
| 12200 | 90 | 272.26 | 7174 | -1117.25 | -5201.56
| 12300 | 90 | 272.26 | 7174 | -1113.31 | -5301.48
| 12400 | 90 | 272.26 | 7174 | -1109.37 | -5401.4
| 12500 | 90 | 272.26 | 7174 | -1105.43 | -5501.33
| 12600 | 90 | 272.26 | 7174 | -1101.5 | -5601.25
| 12700 | 90 | 272.26 | 7174 | -1097.56 | -5701.17
| 12751.84 | 90 | 272.26 | 7174 | -1095.52 | -5752.97
| 12800 | 90 | 269.17 | 7174 | -1095.58 | -5801.12
| 12900 | 90 | 269.17 | 7174 | -1097.03 | -5901.11
| 13000 | 90 | 269.17 | 7174 | -1098.48 | -6001.1
| 13100 | 90 | 269.17 | 7174 | -1099.93 | -6101.09
| 13200 | 90 | 269.17 | 7174 | -1101.39 | -6201.08
| 13300 | 90 | 269.17 | 7174 | -1102.84 | -6301.07
| 13400 | 90 | 269.17 | 7174 | -1104.29 | -6401.06
| 13500 | 90 | 269.17 | 7174 | -1105.75 | -6501.05
| 13600 | 90 | 269.17 | 7174 | -1107.2 | -6601.04
| 13700 | 90 | 269.17 | 7174 | -1108.65 | -6701.03
| 13800 | 90 | 269.17 | 7174 | -1110.1 | -6801.02
| 13900 | 90 | 269.17 | 7174 | -1111.56 | -6901.01
| 14000 | 90 | 269.17 | 7174 | -1113.01 | -7001
| 14100 | 90 | 269.17 | 7174 | -1114.46 | -7100.99
| 14200 | 90 | 269.17 | 7174 | -1115.92 | -7200.98
| 14300 | 90 | 269.17 | 7174 | -1117.37 | -7300.96
| 14400 | 90 | 269.17 | 7174 | -1118.82 | -7400.95
| 14500 | 90 | 269.17 | 7174 | -1120.27 | -7500.94
| 14600 | 90 | 269.17 | 7174 | -1121.73 | -7600.93
| 14700 | 90 | 269.17 | 7174 | -1123.18 | -7700.92
| 14800 | 90 | 269.17 | 7174 | -1124.63 | -7800.91
| 14900 | 90 | 269.17 | 7174 | -1126.09 | -7900.9
| 15000 | 90 | 269.17 | 7174 | -1127.54 | -8000.89
| 15100 | 90 | 269.17 | 7174 | -1128.99 | -8100.88
| 15200 | 90 | 269.17 | 7174 | -1130.44 | -8200.87
| 15300 | 90 | 269.17 | 7174 | -1131.9 | -8300.86
| 15400 | 90 | 269.17 | 7174 | -1133.35 | -8400.85
| 15500 | 90 | 269.17 | 7174 | -1134.8 | -8500.84
| 15600 | 90 | 269.17 | 7174 | -1136.26 | -8600.83
| 15700 | 90 | 269.17 | 7174 | -1137.71 | -8700.82
| 15800 | 90 | 269.17 | 7174 | -1139.16 | -8800.81
| 15900 | 90 | 269.17 | 7174 | -1140.61 | -8900.8
| 16000 | 90 | 269.17 | 7174 | -1142.07 | -9000.79
| 16100 | 90 | 269.17 | 7174 | -1143.52 | -9100.78
| 16200 | 90 | 269.17 | 7174 | -1144.97 | -9200.76
| 16300 | 90 | 269.17 | 7174 | -1146.43 | -9300.75
| 16400 | 90 | 269.17 | 7174 | -1147.88 | -9400.74
| 16500 | 90 | 269.17 | 7174 | -1149.33 | -9500.73
| 16600 | 90 | 269.17 | 7174 | -1150.78 | -9600.72
| 16700 | 90 | 269.17 | 7174 | -1152.24 | -9700.71
| 16800 | 90 | 269.17 | 7174 | -1153.69 | -9800.7
| 16900 | 90 | 269.17 | 7174 | -1155.14 | -9900.69
| 17000 | 90 | 269.17 | 7174 | -1156.6 | -10000.68
| 17100 | 90 | 269.17 | 7174 | -1158.05 | -10100.67
| 17200 | 90 | 269.17 | 7174 | -1159.5 | -10200.66
| 17300 | 90 | 269.17 | 7174 | -1160.95 | -10300.65
| 17400 | 90 | 269.17 | 7174 | -1162.41 | -10400.64
| 17500 | 90 | 269.17 | 7174 | -1163.86 | -10500.63
| 17600 | 90 | 269.17 | 7174 | -1165.31 | -10600.62
| 17700 | 90 | 269.17 | 7174 | -1166.77 | -10700.61
| 17800 | 90 | 269.17 | 7174 | -1168.22 | -10800.6
| 17900 | 90 | 269.17 | 7174 | -1169.67 | -10900.59
| 18000 | 90 | 269.17 | 7174 | -1171.12 | -11000.57
| 18100 | 90 | 269.17 | 7174 | -1172.58 | -11100.56
| 18200 | 90 | 269.17 | 7174 | -1174.03 | -11200.55
| 18300 | 90 | 269.17 | 7174 | -1175.48 | -11300.54
| 18400 | 90 | 269.17 | 7174 | -1176.94 | -11400.53
| 18403.27 | 90 | 269.17 | 7174 | -1176.98 | -11403.8
| 18500 | 90 | 270.06 | 7174 | -1176.94 | -11500.53
| 18503.21 | 90 | 270.06 | 7174 | -1176.94 | -11503.75

## Lookup (hidden)
North Reference | RetunValue | Grid Type | ReturnValue | Deviation Indicator | ReturnValue
| 2 |  | 0 |  | 4
True |  | SPCS-Colorado Central-NAD27 |  | Directional
Grid |  | SPCS-Colorado Central-NAD83 |  | High Angle
|  | SPCS-Colorado North-NAD27 |  | Horizontal
SPCS-Colorado North-NAD83
SPCS-Colorado South-NAD27
SPCS-Colorado South-NAD83
UTM-Zone 12 NAD27
UTM-Zone 12 NAD83
UTM-Zone 13 NAD27
UTM-Zone 13 NAD83