## Data
Header Information | measured depth (ft) | inclination (°) | azimuth (°) | true vertical depth (ft) | northing +N/-S (ft) | easting +E/-W (ft)
Operator Name | 0 | 0 | 0 | 0 | 0 | 0
Great Western Oil & Gas Company LLC | 100 | 0 | 0 | 100 | 0 | 0
Operator Number | 200 | 0 | 0 | 200 | 0 | 0
10110 | 300 | 0 | 0 | 300 | 0 | 0
Well Name and Number | 400 | 0 | 0 | 400 | 0 | 0
Berry IC 11-159HC | 500 | 0 | 0 | 500 | 0 | 0
API Number (if available) | 600 | 0 | 0 | 600 | 0 | 0
| 700 | 0 | 0 | 700 | 0 | 0
Location: QQ SEC TWP RGE | 800 | 0 | 0 | 800 | 0 | 0
W/2, NW Sec 8, T3N, R67W | 900 | 0 | 0 | 900 | 0 | 0
Citing Type: Planned or Actual | 1000 | 0 | 0 | 1000 | 0 | 0
Planned | 1100 | 0 | 0 | 1100 | 0 | 0
Deviation Indicator | 1200 | 0 | 0 | 1200 | 0 | 0
Horizontal | 1300 | 0 | 0 | 1300 | 0 | 0
North Reference | 1400 | 0 | 0 | 1400 | 0 | 0
True | 1500 | 0 | 0 | 1500 | 0 | 0
Grid Type | 1600 | 0 | 0 | 1600 | 0 | 0
#VALUE! | 1700 | 0 | 0 | 1700 | 0 | 0
| 1800 | 0 | 0 | 1800 | 0 | 0
| 1900 | 0 | 0 | 1900 | 0 | 0
| 2000 | 0 | 0 | 2000 | 0 | 0
| 2100 | 0 | 0 | 2100 | 0 | 0
| 2200 | 0 | 0 | 2200 | 0 | 0
| 2300 | 0 | 0 | 2300 | 0 | 0
| 2400 | 0 | 0 | 2400 | 0 | 0
| 2500 | 0 | 0 | 2500 | 0 | 0
| 2600 | 0 | 0 | 2600 | 0 | 0
| 2700 | 0 | 0 | 2700 | 0 | 0
| 2800 | 0 | 0 | 2800 | 0 | 0
| 2900 | 0 | 0 | 2900 | 0 | 0
| 3000 | 0 | 0 | 3000 | 0 | 0
| 3100 | 0 | 0 | 3100 | 0 | 0
| 3200 | 0 | 0 | 3200 | 0 | 0
| 3300 | 0 | 0 | 3300 | 0 | 0
| 3400 | 0 | 0 | 3400 | 0 | 0
| 3500 | 0 | 0 | 3500 | 0 | 0
| 3600 | 0 | 0 | 3600 | 0 | 0
| 3700 | 0 | 0 | 3700 | 0 | 0
| 3800 | 0 | 0 | 3800 | 0 | 0
| 3900 | 0 | 0 | 3900 | 0 | 0
| 4000 | 0 | 0 | 4000 | 0 | 0
| 4100 | 0 | 0 | 4100 | 0 | 0
| 4200 | 0 | 0 | 4200 | 0 | 0
| 4300 | 0 | 0 | 4300 | 0 | 0
| 4400 | 0 | 0 | 4400 | 0 | 0
| 4500 | 0 | 0 | 4500 | 0 | 0
| 4600 | 0 | 0 | 4600 | 0 | 0
| 4700 | 0 | 0 | 4700 | 0 | 0
| 4800 | 0 | 0 | 4800 | 0 | 0
| 4900 | 0 | 0 | 4900 | 0 | 0
| 5000 | 0 | 0 | 5000 | 0 | 0
| 5100 | 0 | 0 | 5100 | 0 | 0
| 5200 | 0 | 0 | 5200 | 0 | 0
| 5300 | 0 | 0 | 5300 | 0 | 0
| 5400 | 0 | 0 | 5400 | 0 | 0
| 5500 | 0.66 | 203.72 | 5500 | -0.12 | -0.05
| 5600 | 3.66 | 203.72 | 5599.92 | -3.57 | -1.57
| 5700 | 6.66 | 203.72 | 5699.5 | -11.8 | -5.18
| 5800 | 9.66 | 203.72 | 5798.48 | -24.79 | -10.89
| 5900 | 12.66 | 203.72 | 5896.57 | -42.51 | -18.67
| 6000 | 15.66 | 203.72 | 5993.53 | -64.91 | -28.51
| 6100 | 18.66 | 203.72 | 6089.06 | -91.92 | -40.38
| 6200 | 21.66 | 203.72 | 6182.93 | -123.47 | -54.24
| 6300 | 24.66 | 203.72 | 6274.86 | -159.47 | -70.05
| 6400 | 27.66 | 203.72 | 6364.6 | -199.83 | -87.78
| 6500 | 27.78 | 203.72 | 6453.08 | -242.49 | -106.52
| 6600 | 27.78 | 203.72 | 6541.56 | -285.16 | -125.27
| 6700 | 27.78 | 203.72 | 6630.04 | -327.83 | -144.01
| 6800 | 30.76 | 216.78 | 6717.49 | -369.79 | -168
| 6900 | 35.44 | 228.7 | 6801.33 | -409.46 | -205.16
| 7000 | 41.04 | 237.96 | 6879.91 | -446.08 | -254.85
| 7100 | 47.23 | 245.26 | 6951.69 | -478.91 | -316.11
| 7200 | 53.79 | 251.19 | 7015.28 | -507.32 | -387.76
| 7300 | 60.61 | 256.19 | 7069.44 | -530.77 | -468.38
| 7400 | 67.58 | 260.55 | 7113.12 | -548.78 | -556.43
| 7500 | 74.66 | 264.49 | 7145.47 | -561.02 | -650.17
| 7600 | 81.81 | 268.17 | 7165.85 | -567.24 | -747.79
| 7700 | 88.98 | 271.72 | 7173.87 | -567.32 | -847.38
| 7714.14 | 90 | 272.21 | 7174 | -566.84 | -861.52
| 7800 | 90 | 272.21 | 7174 | -563.52 | -947.31
| 7900 | 90 | 272.21 | 7174 | -559.66 | -1047.24
| 8000 | 90 | 272.21 | 7174 | -555.79 | -1147.16
| 8100 | 90 | 272.21 | 7174 | -551.93 | -1247.09
| 8200 | 90 | 272.21 | 7174 | -548.06 | -1347.01
| 8300 | 90 | 272.21 | 7174 | -544.2 | -1446.94
| 8400 | 90 | 272.21 | 7174 | -540.33 | -1546.86
| 8500 | 90 | 272.21 | 7174 | -536.47 | -1646.79
| 8600 | 90 | 272.21 | 7174 | -532.6 | -1746.71
| 8700 | 90 | 272.21 | 7174 | -528.74 | -1846.64
| 8800 | 90 | 272.21 | 7174 | -524.87 | -1946.56
| 8900 | 90 | 272.21 | 7174 | -521.01 | -2046.49
| 9000 | 90 | 272.21 | 7174 | -517.15 | -2146.41
| 9100 | 90 | 272.21 | 7174 | -513.28 | -2246.34
| 9200 | 90 | 272.21 | 7174 | -509.42 | -2346.26
| 9300 | 90 | 272.21 | 7174 | -505.55 | -2446.19
| 9400 | 90 | 272.21 | 7174 | -501.69 | -2546.12
| 9500 | 90 | 272.21 | 7174 | -497.82 | -2646.04
| 9600 | 90 | 272.21 | 7174 | -493.96 | -2745.97
| 9700 | 90 | 272.21 | 7174 | -490.09 | -2845.89
| 9800 | 90 | 272.21 | 7174 | -486.23 | -2945.82
| 9900 | 90 | 272.21 | 7174 | -482.36 | -3045.74
| 10000 | 90 | 272.21 | 7174 | -478.5 | -3145.67
| 10100 | 90 | 272.21 | 7174 | -474.63 | -3245.59
| 10200 | 90 | 272.21 | 7174 | -470.77 | -3345.52
| 10300 | 90 | 272.21 | 7174 | -466.9 | -3445.44
| 10400 | 90 | 272.21 | 7174 | -463.04 | -3545.37
| 10500 | 90 | 272.21 | 7174 | -459.18 | -3645.29
| 10600 | 90 | 272.21 | 7174 | -455.31 | -3745.22
| 10700 | 90 | 272.21 | 7174 | -451.45 | -3845.14
| 10800 | 90 | 272.21 | 7174 | -447.58 | -3945.07
| 10900 | 90 | 272.21 | 7174 | -443.72 | -4044.99
| 11000 | 90 | 272.21 | 7174 | -439.85 | -4144.92
| 11100 | 90 | 272.21 | 7174 | -435.99 | -4244.85
| 11200 | 90 | 272.21 | 7174 | -432.12 | -4344.77
| 11300 | 90 | 272.21 | 7174 | -428.26 | -4444.7
| 11400 | 90 | 272.21 | 7174 | -424.39 | -4544.62
| 11500 | 90 | 272.21 | 7174 | -420.53 | -4644.55
| 11600 | 90 | 272.21 | 7174 | -416.66 | -4744.47
| 11700 | 90 | 272.21 | 7174 | -412.8 | -4844.4
| 11800 | 90 | 272.21 | 7174 | -408.93 | -4944.32
| 11900 | 90 | 272.21 | 7174 | -405.07 | -5044.25
| 12000 | 90 | 272.21 | 7174 | -401.21 | -5144.17
| 12100 | 90 | 272.21 | 7174 | -397.34 | -5244.1
| 12200 | 90 | 272.21 | 7174 | -393.48 | -5344.02
| 12300 | 90 | 272.21 | 7174 | -389.61 | -5443.95
| 12400 | 90 | 272.21 | 7174 | -385.75 | -5543.87
| 12500 | 90 | 272.21 | 7174 | -381.88 | -5643.8
| 12547.62 | 90 | 272.21 | 7174 | -380.04 | -5691.39
| 12600 | 90 | 269.16 | 7174 | -380.18 | -5743.76
| 12700 | 90 | 269.16 | 7174 | -381.64 | -5843.75
| 12800 | 90 | 269.16 | 7174 | -383.1 | -5943.74
| 12900 | 90 | 269.16 | 7174 | -384.56 | -6043.72
| 13000 | 90 | 269.16 | 7174 | -386.02 | -6143.71
| 13100 | 90 | 269.16 | 7174 | -387.48 | -6243.7
| 13200 | 90 | 269.16 | 7174 | -388.94 | -6343.69
| 13300 | 90 | 269.16 | 7174 | -390.4 | -6443.68
| 13400 | 90 | 269.16 | 7174 | -391.86 | -6543.67
| 13500 | 90 | 269.16 | 7174 | -393.32 | -6643.66
| 13600 | 90 | 269.16 | 7174 | -394.78 | -6743.65
| 13700 | 90 | 269.16 | 7174 | -396.24 | -6843.64
| 13800 | 90 | 269.16 | 7174 | -397.7 | -6943.63
| 13900 | 90 | 269.16 | 7174 | -399.16 | -7043.62
| 14000 | 90 | 269.16 | 7174 | -400.62 | -7143.61
| 14100 | 90 | 269.16 | 7174 | -402.08 | -7243.6
| 14200 | 90 | 269.16 | 7174 | -403.54 | -7343.59
| 14300 | 90 | 269.16 | 7174 | -405 | -7443.58
| 14400 | 90 | 269.16 | 7174 | -406.46 | -7543.56
| 14500 | 90 | 269.16 | 7174 | -407.92 | -7643.55
| 14600 | 90 | 269.16 | 7174 | -409.38 | -7743.54
| 14700 | 90 | 269.16 | 7174 | -410.84 | -7843.53
| 14800 | 90 | 269.16 | 7174 | -412.3 | -7943.52
| 14900 | 90 | 269.16 | 7174 | -413.76 | -8043.51
| 15000 | 90 | 269.16 | 7174 | -415.22 | -8143.5
| 15100 | 90 | 269.16 | 7174 | -416.68 | -8243.49
| 15200 | 90 | 269.16 | 7174 | -418.14 | -8343.48
| 15300 | 90 | 269.16 | 7174 | -419.6 | -8443.47
| 15400 | 90 | 269.16 | 7174 | -421.06 | -8543.46
| 15500 | 90 | 269.16 | 7174 | -422.52 | -8643.45
| 15600 | 90 | 269.16 | 7174 | -423.98 | -8743.44
| 15700 | 90 | 269.16 | 7174 | -425.44 | -8843.43
| 15800 | 90 | 269.16 | 7174 | -426.9 | -8943.42
| 15900 | 90 | 269.16 | 7174 | -428.36 | -9043.4
| 16000 | 90 | 269.16 | 7174 | -429.82 | -9143.39
| 16100 | 90 | 269.16 | 7174 | -431.28 | -9243.38
| 16200 | 90 | 269.16 | 7174 | -432.74 | -9343.37
| 16300 | 90 | 269.16 | 7174 | -434.2 | -9443.36
| 16400 | 90 | 269.16 | 7174 | -435.66 | -9543.35
| 16500 | 90 | 269.16 | 7174 | -437.12 | -9643.34
| 16600 | 90 | 269.16 | 7174 | -438.58 | -9743.33
| 16700 | 90 | 269.16 | 7174 | -440.04 | -9843.32
| 16800 | 90 | 269.16 | 7174 | -441.5 | -9943.31
| 16900 | 90 | 269.16 | 7174 | -442.96 | -10043.3
| 17000 | 90 | 269.16 | 7174 | -444.42 | -10143.29
| 17100 | 90 | 269.16 | 7174 | -445.88 | -10243.28
| 17200 | 90 | 269.16 | 7174 | -447.34 | -10343.27
| 17300 | 90 | 269.16 | 7174 | -448.8 | -10443.26
| 17400 | 90 | 269.16 | 7174 | -450.26 | -10543.24
| 17500 | 90 | 269.16 | 7174 | -451.72 | -10643.23
| 17600 | 90 | 269.16 | 7174 | -453.18 | -10743.22
| 17700 | 90 | 269.16 | 7174 | -454.64 | -10843.21
| 17800 | 90 | 269.16 | 7174 | -456.1 | -10943.2
| 17900 | 90 | 269.16 | 7174 | -457.56 | -11043.19
| 18000 | 90 | 269.16 | 7174 | -459.02 | -11143.18
| 18100 | 90 | 269.16 | 7174 | -460.48 | -11243.17
| 18196.38 | 90 | 269.16 | 7174 | -461.89 | -11339.54
| 18200 | 90 | 269.63 | 7174 | -461.93 | -11343.16
| 18296.32 | 90 | 269.83 | 7174 | -462.21 | -11439.48

## Lookup (hidden)
North Reference | RetunValue | Grid Type | ReturnValue | Deviation Indicator | ReturnValue
| 2 |  | 0 |  | 4
True |  | SPCS-Colorado Central-NAD27 |  | Directional
Grid |  | SPCS-Colorado Central-NAD83 |  | High Angle
|  | SPCS-Colorado North-NAD27 |  | Horizontal
SPCS-Colorado North-NAD83
SPCS-Colorado South-NAD27
SPCS-Colorado South-NAD83
UTM-Zone 12 NAD27
UTM-Zone 12 NAD83
UTM-Zone 13 NAD27
UTM-Zone 13 NAD83