## Data
Header Information | measured depth (ft) | inclination (°) | azimuth (°) | true vertical depth (ft) | northing +N/-S (ft) | easting +E/-W (ft)
Operator Name | 0 | 0 | 0 | 0 | 0 | 0
Catamount Energy Partners | 100 | 0 | 0 | 100 | 0 | 0
Operator Number | 200 | 0 | 0 | 200 | 0 | 0
10464 | 300 | 0 | 0 | 300 | 0 | 0
Well Name and Number | 400 | 0 | 0 | 400 | 0 | 0
EBC 2 Lat 1 | 500 | 0 | 0 | 500 | 0 | 0
API Number (if available) | 520 | 0 | 0 | 520 | 0 | 0
| 540 | 0.8 | 326.008 | 539.9994 | 0.11576 | -0.078061
Location: QQ SEC TWP RGE | 570 | 2 | 326.008 | 569.9898 | 0.72347 | -0.48784
Sec 28 TWP 34N RGE 5W | 600 | 3.2 | 326.008 | 599.9584 | 1.8518 | -1.2487
Citing Type: Planned or Actual | 630 | 4.4 | 326.008 | 629.8919 | 3.5002 | -2.3602
Planned | 660 | 5.6 | 326.008 | 659.7772 | 5.668 | -3.822
Deviation Indicator | 690 | 6.8 | 326.008 | 689.6012 | 8.3543 | -5.6334
Directional | 720 | 8 | 326.008 | 719.3508 | 11.5578 | -7.7935
North Reference | 750 | 9.2 | 326.008 | 749.0129 | 15.2772 | -10.3015
Grid | 780 | 10.4 | 326.008 | 778.5746 | 19.5109 | -13.1563
Grid Type | 810 | 11.6 | 326.008 | 808.0229 | 24.2568 | -16.3565
#VALUE! | 840 | 12.8 | 326.008 | 837.3448 | 29.5131 | -19.9009
| 870 | 14 | 326.008 | 866.5276 | 35.2774 | -23.7878
| 900 | 15.2 | 326.008 | 895.5583 | 41.5471 | -28.0155
| 930 | 16.4 | 326.008 | 924.4243 | 48.3195 | -32.5822
| 960 | 17.6 | 326.008 | 953.113 | 55.5917 | -37.4858
| 990 | 18.8 | 326.008 | 981.6116 | 63.3604 | -42.7243
| 1020 | 20 | 326.008 | 1009.9078 | 71.6223 | -48.2953
| 1050 | 21.2 | 326.008 | 1037.989 | 80.3736 | -54.1964
| 1080 | 22.4 | 326.008 | 1065.8431 | 89.6106 | -60.425
| 1110 | 23.6 | 326.008 | 1093.4577 | 99.3293 | -66.9784
| 1140 | 24.8 | 326.008 | 1120.8209 | 109.5253 | -73.8536
| 1170 | 26 | 326.008 | 1147.9204 | 120.1942 | -81.0477
| 1200 | 27.2 | 326.008 | 1174.7446 | 131.3313 | -88.5576
| 1230 | 28.4 | 326.008 | 1201.2815 | 142.9318 | -96.3798
| 1260 | 29.6 | 326.008 | 1227.5196 | 154.9904 | -104.511
| 1290 | 30.8 | 326.008 | 1253.4474 | 167.5021 | -112.9477
| 1320 | 32 | 326.008 | 1279.0534 | 180.4611 | -121.6861
| 1350 | 33.2 | 326.008 | 1304.3265 | 193.862 | -130.7224
| 1380 | 34.4 | 326.008 | 1329.2556 | 207.6987 | -140.0526
| 1410 | 35.6 | 326.008 | 1353.8297 | 221.9653 | -149.6726
| 1440 | 36.8 | 326.008 | 1378.0381 | 236.6554 | -159.5783
| 1470 | 38 | 326.008 | 1401.8701 | 251.7627 | -169.7652
| 1500 | 39.2 | 326.008 | 1425.3153 | 267.2805 | -180.2289
| 1530 | 40.4 | 326.008 | 1448.3634 | 283.2019 | -190.9649
| 1560 | 41.6 | 326.008 | 1471.0042 | 299.5201 | -201.9683
| 1590 | 42.8 | 326.008 | 1493.228 | 316.2278 | -213.2344
| 1620 | 44 | 326.008 | 1515.0248 | 333.3177 | -224.7583
| 1650 | 45.2 | 326.008 | 1536.3852 | 350.7824 | -236.5348
| 1680 | 46.4 | 326.008 | 1557.2998 | 368.6141 | -248.5588
| 1710 | 47.6 | 326.008 | 1577.7594 | 386.805 | -260.8251
| 1718.6023 | 47.9441 | 326.008 | 1583.5408 | 392.0863 | -264.3863
| 1800 | 47.9441 | 326.008 | 1638.0655 | 442.1957 | -298.1754
| 1900 | 47.9441 | 326.008 | 1705.051 | 503.7568 | -339.6864
| 2000 | 47.9441 | 326.008 | 1772.0366 | 565.3179 | -381.1975
| 2100 | 47.9441 | 326.008 | 1839.0221 | 626.879 | -422.7085
| 2200 | 47.9441 | 326.008 | 1906.0077 | 688.4401 | -464.2196
| 2300 | 47.9441 | 326.008 | 1972.9932 | 750.0012 | -505.7306
| 2400 | 47.9441 | 326.008 | 2039.9787 | 811.5623 | -547.2416
| 2500 | 47.9441 | 326.008 | 2106.9643 | 873.1234 | -588.7527
| 2600 | 47.9441 | 326.008 | 2173.9498 | 934.6845 | -630.2637
| 2700 | 47.9441 | 326.008 | 2240.9354 | 996.2456 | -671.7748
| 2800 | 47.9441 | 326.008 | 2307.9209 | 1057.8067 | -713.2858
| 2900 | 47.9441 | 326.008 | 2374.9065 | 1119.3678 | -754.7969
| 3000 | 47.9441 | 326.008 | 2441.892 | 1180.9289 | -796.3079
| 3100 | 47.9441 | 326.008 | 2508.8775 | 1242.4901 | -837.819
| 3200 | 47.9441 | 326.008 | 2575.8631 | 1304.0512 | -879.33
| 3300 | 47.9441 | 326.008 | 2642.8486 | 1365.6123 | -920.8411
| 3400 | 47.9441 | 326.008 | 2709.8342 | 1427.1734 | -962.3521
| 3500 | 47.9441 | 326.008 | 2776.8197 | 1488.7345 | -1003.8632
| 3600 | 47.9441 | 326.008 | 2843.8053 | 1550.2956 | -1045.3742
| 3648 | 47.9441 | 326.008 | 2875.9583 | 1579.8449 | -1065.2995
| 3660 | 49.676 | 325.8853 | 2883.8607 | 1587.3264 | -1070.3561
| 3690 | 54.0061 | 325.6041 | 2902.3917 | 1606.8179 | -1083.6322
| 3720 | 58.3369 | 325.3522 | 2919.089 | 1627.3451 | -1097.7533
| 3750 | 62.6681 | 325.1228 | 2933.8571 | 1648.7903 | -1112.6387
| 3780 | 66.9996 | 324.9106 | 2946.6114 | 1671.0309 | -1128.2032
| 3810 | 71.3315 | 324.7117 | 2957.2789 | 1693.9396 | -1144.3577
| 3840 | 75.6635 | 324.5227 | 2965.7986 | 1717.3852 | -1161.0096
| 3870 | 79.9956 | 324.3409 | 2972.1217 | 1741.2336 | -1178.0638
| 3900 | 84.3279 | 324.1639 | 2976.2121 | 1765.3482 | -1195.4226
| 3928.1982 | 88.4 | 324 | 2978 | 1788.1339 | -1211.9277
| 3932.9474 | 88.4421 | 323.9148 | 2978.1309 | 1791.9725 | -1214.721
| 4000 | 88.4421 | 323.9148 | 2979.9538 | 1846.1405 | -1254.1995
| 4100 | 88.4421 | 323.9148 | 2982.6725 | 1926.9249 | -1313.0765
| 4200 | 88.4421 | 323.9148 | 2985.3912 | 2007.7093 | -1371.9534
| 4300 | 88.4421 | 323.9148 | 2988.1099 | 2088.4936 | -1430.8304
| 4400 | 88.4421 | 323.9148 | 2990.8286 | 2169.278 | -1489.7073
| 4500 | 88.4421 | 323.9148 | 2993.5473 | 2250.0623 | -1548.5843
| 4600 | 88.4421 | 323.9148 | 2996.266 | 2330.8467 | -1607.4612
| 4700 | 88.4421 | 323.9148 | 2998.9847 | 2411.6311 | -1666.3382
| 4800 | 88.4421 | 323.9148 | 3001.7034 | 2492.4154 | -1725.2151
| 4900 | 88.4421 | 323.9148 | 3004.4221 | 2573.1998 | -1784.0921
| 5000 | 88.4421 | 323.9148 | 3007.1408 | 2653.9842 | -1842.969
| 5100 | 88.4421 | 323.9148 | 3009.8595 | 2734.7685 | -1901.846
| 5200 | 88.4421 | 323.9148 | 3012.5782 | 2815.5529 | -1960.7229
| 5300 | 88.4421 | 323.9148 | 3015.2968 | 2896.3373 | -2019.5999
| 5400 | 88.4421 | 323.9148 | 3018.0155 | 2977.1216 | -2078.4768
| 5494.9972 | 88.4421 | 323.9148 | 3020.5982 | 3053.8645 | -2134.4083
| 5500 | 88.4407 | 323.8147 | 3020.7343 | 3057.9034 | -2137.3573
| 5600 | 88.414 | 321.8142 | 3023.479 | 3137.5376 | -2197.7713
| 5700 | 88.3892 | 319.8135 | 3026.2687 | 3215.0132 | -2260.9276
| 5800 | 88.3664 | 317.8129 | 3029.0999 | 3290.2359 | -2326.7495
| 5900 | 88.3455 | 315.8122 | 3031.9692 | 3363.114 | -2395.1566
| 6000 | 88.3267 | 313.8114 | 3034.8731 | 3433.5587 | -2466.0657
| 6100 | 88.3099 | 311.8106 | 3037.8081 | 3501.4842 | -2539.3903
| 6200 | 88.2952 | 309.8098 | 3040.7705 | 3566.8078 | -2615.0411
| 6300 | 88.2825 | 307.8089 | 3043.7569 | 3629.4498 | -2692.9259
| 6400 | 88.272 | 305.8081 | 3046.7635 | 3689.3339 | -2772.9499
| 6500 | 88.2635 | 303.8072 | 3049.7866 | 3746.3872 | -2855.0155
| 6600 | 88.2572 | 301.8063 | 3052.8227 | 3800.5401 | -2939.0228
| 6700 | 88.253 | 299.8053 | 3055.8679 | 3851.7267 | -3024.8694
| 6800 | 88.2509 | 297.8044 | 3058.9187 | 3899.8846 | -3112.4508
| 6900 | 88.251 | 295.8035 | 3061.9712 | 3944.9552 | -3201.6601
| 7000 | 88.2532 | 293.8025 | 3065.0218 | 3986.8835 | -3292.3888
| 7100 | 88.2575 | 291.8016 | 3068.0667 | 4025.6185 | -3384.5263
| 7200 | 88.2639 | 289.8007 | 3071.1022 | 4061.1129 | -3477.9603
| 7300 | 88.2724 | 287.7998 | 3074.1247 | 4093.3235 | -3572.5771
| 7400 | 88.2831 | 285.7989 | 3077.1304 | 4122.2111 | -3668.2612
| 7500 | 88.2959 | 283.7981 | 3080.1156 | 4147.7405 | -3764.8962
| 7600 | 88.3107 | 281.7973 | 3083.0769 | 4169.8805 | -3862.3644
| 7700 | 88.3276 | 279.7965 | 3086.0104 | 4188.6042 | -3960.5468
| 7800 | 88.3465 | 277.7957 | 3088.9127 | 4203.8889 | -4059.3241
| 7900 | 88.3674 | 275.795 | 3091.7803 | 4215.7157 | -4158.5757
| 8000 | 88.3904 | 273.7943 | 3094.6096 | 4224.0705 | -4258.1808
| 8039.7039 | 88.4 | 273 | 3095.7215 | 4226.4222 | -4297.7991
| 8100 | 88.4 | 273 | 3097.4051 | 4229.5767 | -4357.9891
| 8200 | 88.4 | 273 | 3100.1973 | 4234.8082 | -4457.8131
| 8300 | 88.4 | 273 | 3102.9894 | 4240.0398 | -4557.6371
| 8400 | 88.4 | 273 | 3105.7816 | 4245.2713 | -4657.4611
| 8500 | 88.4 | 273 | 3108.5737 | 4250.5029 | -4757.2851
| 8600 | 88.4 | 273 | 3111.3659 | 4255.7344 | -4857.1092
| 8700 | 88.4 | 273 | 3114.1581 | 4260.966 | -4956.9332
| 8800 | 88.4 | 273 | 3116.9502 | 4266.1976 | -5056.7572
| 8900 | 88.4 | 273 | 3119.7424 | 4271.4291 | -5156.5812
| 9000 | 88.4 | 273 | 3122.5346 | 4276.6607 | -5256.4052
| 9100 | 88.4 | 273 | 3125.3267 | 4281.8922 | -5356.2293
| 9200 | 88.4 | 273 | 3128.1189 | 4287.1238 | -5456.0533
| 9300 | 88.4 | 273 | 3130.9111 | 4292.3553 | -5555.8773
| 9400 | 88.4 | 273 | 3133.7032 | 4297.5869 | -5655.7013
| 9500 | 88.4 | 273 | 3136.4954 | 4302.8184 | -5755.5253
| 9600 | 88.4 | 273 | 3139.2876 | 4308.05 | -5855.3494
| 9700 | 88.4 | 273 | 3142.0797 | 4313.2815 | -5955.1734
| 9800 | 88.4 | 273 | 3144.8719 | 4318.5131 | -6054.9974
| 9900 | 88.4 | 273 | 3147.664 | 4323.7447 | -6154.8214
| 10000 | 88.4 | 273 | 3150.4562 | 4328.9762 | -6254.6454
| 10100 | 88.4 | 273 | 3153.2484 | 4334.2078 | -6354.4694
| 10200 | 88.4 | 273 | 3156.0405 | 4339.4393 | -6454.2935
| 10300 | 88.4 | 273 | 3158.8327 | 4344.6709 | -6554.1175
| 10400 | 88.4 | 273 | 3161.6249 | 4349.9024 | -6653.9415
| 10500 | 88.4 | 273 | 3164.417 | 4355.134 | -6753.7655
| 10600 | 88.4 | 273 | 3167.2092 | 4360.3655 | -6853.5895
| 10700 | 88.4 | 273 | 3170.0014 | 4365.5971 | -6953.4136
| 10800 | 88.4 | 273 | 3172.7935 | 4370.8287 | -7053.2376
| 10900 | 88.4 | 273 | 3175.5857 | 4376.0602 | -7153.0616
| 11000 | 88.4 | 273 | 3178.3778 | 4381.2918 | -7252.8856
| 11100 | 88.4 | 273 | 3181.17 | 4386.5233 | -7352.7096
| 11200 | 88.4 | 273 | 3183.9622 | 4391.7549 | -7452.5336
| 11300 | 88.4 | 273 | 3186.7543 | 4396.9864 | -7552.3577
| 11400 | 88.4 | 273 | 3189.5465 | 4402.218 | -7652.1817
| 11500 | 88.4 | 273 | 3192.3387 | 4407.4495 | -7752.0057
| 11600 | 88.4 | 273 | 3195.1308 | 4412.6811 | -7851.8297
| 11700 | 88.4 | 273 | 3197.923 | 4417.9127 | -7951.6537
| 11800 | 88.4 | 273 | 3200.7152 | 4423.1442 | -8051.4778
| 11900 | 88.4 | 273 | 3203.5073 | 4428.3758 | -8151.3018
| 12000 | 88.4 | 273 | 3206.2995 | 4433.6073 | -8251.1258
| 12100 | 88.4 | 273 | 3209.0916 | 4438.8389 | -8350.9498
| 12200 | 88.4 | 273 | 3211.8838 | 4444.0704 | -8450.7738
| 12300 | 88.4 | 273 | 3214.676 | 4449.302 | -8550.5978
| 12400 | 88.4 | 273 | 3217.4681 | 4454.5335 | -8650.4219
| 12500 | 88.4 | 273 | 3220.2603 | 4459.7651 | -8750.2459
| 12600 | 88.4 | 273 | 3223.0525 | 4464.9966 | -8850.0699
| 12700 | 88.4 | 273 | 3225.8446 | 4470.2282 | -8949.8939
| 12800 | 88.4 | 273 | 3228.6368 | 4475.4598 | -9049.7179
| 12900 | 88.4 | 273 | 3231.429 | 4480.6913 | -9149.542
| 13000 | 88.4 | 273 | 3234.2211 | 4485.9229 | -9249.366
| 13039.7039 | 88.4 | 273 | 3235.3297 | 4488 | -9289

## Lookup (hidden)
North Reference | RetunValue | Grid Type | ReturnValue | Deviation Indicator | ReturnValue
| 3 |  | 0 |  | 2
True |  | SPCS-Colorado Central-NAD27 |  | Directional
Grid |  | SPCS-Colorado Central-NAD83 |  | High Angle
|  | SPCS-Colorado North-NAD27 |  | Horizontal
SPCS-Colorado North-NAD83
SPCS-Colorado South-NAD27
SPCS-Colorado South-NAD83
UTM-Zone 12 NAD27
UTM-Zone 12 NAD83
UTM-Zone 13 NAD27
UTM-Zone 13 NAD83