## Data
Header Information | measured depth (ft) | inclination (°) | azimuth (°) | true vertical depth (ft) | northing +N/-S (ft) | easting +E/-W (ft)
Operator Name | 0 | 0 | 0 | 0 | 0 | 0
Catamount Energy Partners | 100 | 0 | 0 | 100 | 0 | 0
Operator Number | 200 | 0 | 0 | 200 | 0 | 0
10464 | 300 | 0 | 0 | 300 | 0 | 0
Well Name and Number | 400 | 0 | 0 | 400 | 0 | 0
EBC 2 Lat 1 ST 1 | 500 | 0 | 0 | 500 | 0 | 0
API Number (if available) | 520 | 0 | 0 | 520 | 0 | 0
| 540 | 0.8 | 326.008 | 539.9994 | 0.11576 | -0.078061
Location: QQ SEC TWP RGE | 570 | 2 | 326.008 | 569.9898 | 0.72347 | -0.48784
Sec 28 TWP 34N RGE 5W | 600 | 3.2 | 326.008 | 599.9584 | 1.8518 | -1.2487
Citing Type: Planned or Actual | 630 | 4.4 | 326.008 | 629.8919 | 3.5002 | -2.3602
Planned | 660 | 5.6 | 326.008 | 659.7772 | 5.668 | -3.822
Deviation Indicator | 690 | 6.8 | 326.008 | 689.6012 | 8.3543 | -5.6334
Directional | 720 | 8 | 326.008 | 719.3508 | 11.5578 | -7.7935
North Reference | 750 | 9.2 | 326.008 | 749.0129 | 15.2772 | -10.3015
Grid | 780 | 10.4 | 326.008 | 778.5746 | 19.5109 | -13.1563
Grid Type | 810 | 11.6 | 326.008 | 808.0229 | 24.2568 | -16.3565
#VALUE! | 840 | 12.8 | 326.008 | 837.3448 | 29.5131 | -19.9009
| 870 | 14 | 326.008 | 866.5276 | 35.2774 | -23.7878
| 900 | 15.2 | 326.008 | 895.5583 | 41.5471 | -28.0155
| 930 | 16.4 | 326.008 | 924.4243 | 48.3195 | -32.5822
| 960 | 17.6 | 326.008 | 953.113 | 55.5917 | -37.4858
| 990 | 18.8 | 326.008 | 981.6116 | 63.3604 | -42.7243
| 1020 | 20 | 326.008 | 1009.9078 | 71.6223 | -48.2953
| 1050 | 21.2 | 326.008 | 1037.989 | 80.3736 | -54.1964
| 1080 | 22.4 | 326.008 | 1065.8431 | 89.6106 | -60.425
| 1110 | 23.6 | 326.008 | 1093.4577 | 99.3293 | -66.9784
| 1140 | 24.8 | 326.008 | 1120.8209 | 109.5253 | -73.8536
| 1170 | 26 | 326.008 | 1147.9204 | 120.1942 | -81.0477
| 1200 | 27.2 | 326.008 | 1174.7446 | 131.3313 | -88.5576
| 1230 | 28.4 | 326.008 | 1201.2815 | 142.9318 | -96.3798
| 1260 | 29.6 | 326.008 | 1227.5196 | 154.9904 | -104.511
| 1290 | 30.8 | 326.008 | 1253.4474 | 167.5021 | -112.9477
| 1320 | 32 | 326.008 | 1279.0534 | 180.4611 | -121.6861
| 1350 | 33.2 | 326.008 | 1304.3265 | 193.862 | -130.7224
| 1380 | 34.4 | 326.008 | 1329.2556 | 207.6987 | -140.0526
| 1410 | 35.6 | 326.008 | 1353.8297 | 221.9653 | -149.6726
| 1440 | 36.8 | 326.008 | 1378.0381 | 236.6554 | -159.5783
| 1470 | 38 | 326.008 | 1401.8701 | 251.7627 | -169.7652
| 1500 | 39.2 | 326.008 | 1425.3153 | 267.2805 | -180.2289
| 1530 | 40.4 | 326.008 | 1448.3634 | 283.2019 | -190.9649
| 1560 | 41.6 | 326.008 | 1471.0042 | 299.5201 | -201.9683
| 1590 | 42.8 | 326.008 | 1493.228 | 316.2278 | -213.2344
| 1620 | 44 | 326.008 | 1515.0248 | 333.3177 | -224.7583
| 1650 | 45.2 | 326.008 | 1536.3852 | 350.7824 | -236.5348
| 1680 | 46.4 | 326.008 | 1557.2998 | 368.6141 | -248.5588
| 1710 | 47.6 | 326.008 | 1577.7594 | 386.805 | -260.8251
| 1718.6023 | 47.9441 | 326.008 | 1583.5408 | 392.0863 | -264.3863
| 1800 | 47.9441 | 326.008 | 1638.0655 | 442.1957 | -298.1754
| 1900 | 47.9441 | 326.008 | 1705.051 | 503.7568 | -339.6864
| 2000 | 47.9441 | 326.008 | 1772.0366 | 565.3179 | -381.1975
| 2100 | 47.9441 | 326.008 | 1839.0221 | 626.879 | -422.7085
| 2200 | 47.9441 | 326.008 | 1906.0077 | 688.4401 | -464.2196
| 2300 | 47.9441 | 326.008 | 1972.9932 | 750.0012 | -505.7306
| 2400 | 47.9441 | 326.008 | 2039.9787 | 811.5623 | -547.2416
| 2500 | 47.9441 | 326.008 | 2106.9643 | 873.1234 | -588.7527
| 2600 | 47.9441 | 326.008 | 2173.9498 | 934.6845 | -630.2637
| 2700 | 47.9441 | 326.008 | 2240.9354 | 996.2456 | -671.7748
| 2800 | 47.9441 | 326.008 | 2307.9209 | 1057.8067 | -713.2858
| 2900 | 47.9441 | 326.008 | 2374.9065 | 1119.3678 | -754.7969
| 3000 | 47.9441 | 326.008 | 2441.892 | 1180.9289 | -796.3079
| 3100 | 47.9441 | 326.008 | 2508.8775 | 1242.4901 | -837.819
| 3200 | 47.9441 | 326.008 | 2575.8631 | 1304.0512 | -879.33
| 3300 | 47.9441 | 326.008 | 2642.8486 | 1365.6123 | -920.8411
| 3400 | 47.9441 | 326.008 | 2709.8342 | 1427.1734 | -962.3521
| 3500 | 47.9441 | 326.008 | 2776.8197 | 1488.7345 | -1003.8632
| 3600 | 47.9441 | 326.008 | 2843.8053 | 1550.2956 | -1045.3742
| 3648 | 47.9441 | 326.008 | 2875.9583 | 1579.8449 | -1065.2995
| 3660 | 49.676 | 325.8853 | 2883.8607 | 1587.3264 | -1070.3561
| 3690 | 54.0061 | 325.6041 | 2902.3917 | 1606.8179 | -1083.6322
| 3720 | 58.3369 | 325.3522 | 2919.089 | 1627.3451 | -1097.7533
| 3750 | 62.6681 | 325.1228 | 2933.8571 | 1648.7903 | -1112.6387
| 3780 | 66.9996 | 324.9106 | 2946.6114 | 1671.0309 | -1128.2032
| 3810 | 71.3315 | 324.7117 | 2957.2789 | 1693.9396 | -1144.3577
| 3840 | 75.6635 | 324.5227 | 2965.7986 | 1717.3852 | -1161.0096
| 3870 | 79.9956 | 324.3409 | 2972.1217 | 1741.2336 | -1178.0638
| 3900 | 84.3279 | 324.1639 | 2976.2121 | 1765.3482 | -1195.4226
| 3928.1982 | 88.4 | 324 | 2978 | 1788.1339 | -1211.9277
| 3932.9474 | 88.4421 | 323.9148 | 2978.1309 | 1791.9725 | -1214.721
| 3991 | 88.4421 | 323.9148 | 2979.7091 | 1838.8699 | -1248.9006
| 4000 | 88.4428 | 324.0949 | 2979.9538 | 1846.1488 | -1254.1881
| 4100 | 88.451 | 326.0956 | 2982.6644 | 1928.125 | -1311.3855
| 4200 | 88.4612 | 328.0963 | 2985.3589 | 2012.0484 | -1365.6864
| 4300 | 88.4732 | 330.097 | 2988.0341 | 2097.8168 | -1417.0246
| 4400 | 88.4871 | 332.0976 | 2990.6867 | 2185.3258 | -1465.3374
| 4500 | 88.5028 | 334.0983 | 2993.3135 | 2274.4686 | -1510.5661
| 4600 | 88.5204 | 336.0989 | 2995.9112 | 2365.1368 | -1552.6556
| 4700 | 88.5397 | 338.0994 | 2998.4767 | 2457.2197 | -1591.5546
| 4800 | 88.5609 | 340.1 | 3001.0069 | 2550.6054 | -1627.2156
| 4900 | 88.5838 | 342.1005 | 3003.4986 | 2645.1798 | -1659.5953
| 5000 | 88.6084 | 344.1009 | 3005.9489 | 2740.828 | -1688.6542
| 5100 | 88.6347 | 346.1013 | 3008.3548 | 2837.4332 | -1714.3568
| 5146.7678 | 88.6476 | 347.0368 | 3009.4639 | 2882.9086 | -1725.2165
| 5200 | 88.6476 | 347.0368 | 3010.7203 | 2934.7697 | -1737.1545
| 5300 | 88.6476 | 347.0368 | 3013.0805 | 3032.194 | -1759.5807
| 5400 | 88.6476 | 347.0368 | 3015.4406 | 3129.6183 | -1782.0069
| 5500 | 88.6476 | 347.0368 | 3017.8008 | 3227.0426 | -1804.4331
| 5588.9182 | 88.6476 | 347.0368 | 3019.8995 | 3313.6705 | -1824.374
| 5600 | 88.6431 | 346.8152 | 3020.1615 | 3324.4621 | -1826.8801
| 5700 | 88.6031 | 344.815 | 3022.5646 | 3421.3802 | -1851.377
| 5800 | 88.5649 | 342.8148 | 3025.036 | 3517.3826 | -1879.2412
| 5900 | 88.5284 | 340.8145 | 3027.5725 | 3612.3524 | -1910.4388
| 6000 | 88.4937 | 338.8141 | 3030.1712 | 3706.1738 | -1944.9319
| 6100 | 88.4609 | 336.8136 | 3032.8287 | 3798.7326 | -1982.6783
| 6200 | 88.4299 | 334.8131 | 3035.5419 | 3889.916 | -2023.6321
| 6300 | 88.4008 | 332.8126 | 3038.3076 | 3979.6129 | -2067.7434
| 6400 | 88.3737 | 330.812 | 3041.1222 | 4067.7139 | -2114.9584
| 6500 | 88.3486 | 328.8113 | 3043.9824 | 4154.1119 | -2165.2197
| 6600 | 88.3255 | 326.8106 | 3046.8847 | 4238.7015 | -2218.466
| 6700 | 88.3044 | 324.8099 | 3049.8255 | 4321.3796 | -2274.6323
| 6800 | 88.2854 | 322.8091 | 3052.8014 | 4402.0456 | -2333.6504
| 6900 | 88.2685 | 320.8082 | 3055.8086 | 4480.601 | -2395.4483
| 7000 | 88.2536 | 318.8074 | 3058.8434 | 4556.9504 | -2459.9507
| 7100 | 88.241 | 316.8065 | 3061.9023 | 4631.0005 | -2527.0789
| 7200 | 88.2304 | 314.8055 | 3064.9814 | 4702.6613 | -2596.7513
| 7300 | 88.222 | 312.8046 | 3068.0771 | 4771.8453 | -2668.8829
| 7400 | 88.2158 | 310.8037 | 3071.1855 | 4838.4683 | -2743.3859
| 7500 | 88.2118 | 308.8027 | 3074.3028 | 4902.4492 | -2820.1695
| 7600 | 88.2099 | 306.8017 | 3077.4253 | 4963.7099 | -2899.1401
| 7700 | 88.2102 | 304.8007 | 3080.5491 | 5022.1759 | -2980.2016
| 7800 | 88.2127 | 302.7998 | 3083.6705 | 5077.7758 | -3063.2551
| 7900 | 88.2174 | 300.7988 | 3086.7856 | 5130.4421 | -3148.1994
| 8000 | 88.2242 | 298.7978 | 3089.8907 | 5180.1105 | -3234.9312
| 8100 | 88.2333 | 296.7969 | 3092.9819 | 5226.7204 | -3323.3447
| 8200 | 88.2444 | 294.796 | 3096.0556 | 5270.2152 | -3413.3321
| 8300 | 88.2577 | 292.7951 | 3099.1078 | 5310.5417 | -3504.7839
| 8400 | 88.2732 | 290.7942 | 3102.1351 | 5347.651 | -3597.5887
| 8500 | 88.2907 | 288.7934 | 3105.1335 | 5381.4977 | -3691.6334
| 8600 | 88.3103 | 286.7926 | 3108.0996 | 5412.0406 | -3786.8033
| 8700 | 88.332 | 284.7919 | 3111.0296 | 5439.2426 | -3882.9826
| 8800 | 88.3557 | 282.7912 | 3113.9201 | 5463.0704 | -3980.054
| 8900 | 88.3814 | 280.7906 | 3116.7674 | 5483.4951 | -4077.8993
| 9000 | 88.4091 | 278.79 | 3119.5681 | 5500.4917 | -4176.3994
| 9100 | 88.4387 | 276.7894 | 3122.3189 | 5514.0396 | -4275.4341
| 9200 | 88.4702 | 274.7889 | 3125.0163 | 5524.1223 | -4374.8828
| 9289.4284 | 88.5 | 273 | 3127.3807 | 5530.1938 | -4464.0698
| 9300 | 88.5 | 273 | 3127.6574 | 5530.7469 | -4474.6234
| 9400 | 88.5 | 273 | 3130.2751 | 5535.9787 | -4574.4521
| 9500 | 88.5 | 273 | 3132.8928 | 5541.2105 | -4674.2808
| 9600 | 88.5 | 273 | 3135.5105 | 5546.4423 | -4774.1096
| 9700 | 88.5 | 273 | 3138.1282 | 5551.6741 | -4873.9383
| 9800 | 88.5 | 273 | 3140.7459 | 5556.9059 | -4973.767
| 9900 | 88.5 | 273 | 3143.3636 | 5562.1377 | -5073.5958
| 10000 | 88.5 | 273 | 3145.9813 | 5567.3695 | -5173.4245
| 10100 | 88.5 | 273 | 3148.599 | 5572.6013 | -5273.2532
| 10200 | 88.5 | 273 | 3151.2167 | 5577.8331 | -5373.082
| 10300 | 88.5 | 273 | 3153.8344 | 5583.0649 | -5472.9107
| 10400 | 88.5 | 273 | 3156.4521 | 5588.2967 | -5572.7394
| 10500 | 88.5 | 273 | 3159.0698 | 5593.5285 | -5672.5682
| 10600 | 88.5 | 273 | 3161.6874 | 5598.7603 | -5772.3969
| 10700 | 88.5 | 273 | 3164.3051 | 5603.9921 | -5872.2256
| 10800 | 88.5 | 273 | 3166.9228 | 5609.2239 | -5972.0544
| 10900 | 88.5 | 273 | 3169.5405 | 5614.4557 | -6071.8831
| 11000 | 88.5 | 273 | 3172.1582 | 5619.6875 | -6171.7118
| 11100 | 88.5 | 273 | 3174.7759 | 5624.9193 | -6271.5405
| 11200 | 88.5 | 273 | 3177.3936 | 5630.1511 | -6371.3693
| 11300 | 88.5 | 273 | 3180.0113 | 5635.3829 | -6471.198
| 11400 | 88.5 | 273 | 3182.629 | 5640.6147 | -6571.0267
| 11500 | 88.5 | 273 | 3185.2467 | 5645.8465 | -6670.8555
| 11600 | 88.5 | 273 | 3187.8644 | 5651.0783 | -6770.6842
| 11700 | 88.5 | 273 | 3190.4821 | 5656.3101 | -6870.5129
| 11800 | 88.5 | 273 | 3193.0998 | 5661.542 | -6970.3417
| 11900 | 88.5 | 273 | 3195.7175 | 5666.7738 | -7070.1704
| 12000 | 88.5 | 273 | 3198.3352 | 5672.0056 | -7169.9991
| 12100 | 88.5 | 273 | 3200.9529 | 5677.2374 | -7269.8279
| 12200 | 88.5 | 273 | 3203.5706 | 5682.4692 | -7369.6566
| 12300 | 88.5 | 273 | 3206.1883 | 5687.701 | -7469.4853
| 12400 | 88.5 | 273 | 3208.806 | 5692.9328 | -7569.3141
| 12500 | 88.5 | 273 | 3211.4236 | 5698.1646 | -7669.1428
| 12600 | 88.5 | 273 | 3214.0413 | 5703.3964 | -7768.9715
| 12700 | 88.5 | 273 | 3216.659 | 5708.6282 | -7868.8003
| 12789.4284 | 88.5 | 273 | 3219 | 5713.3069 | -7958.0755

## Lookup (hidden)
North Reference | RetunValue | Grid Type | ReturnValue | Deviation Indicator | ReturnValue
| 3 |  | 0 |  | 2
True |  | SPCS-Colorado Central-NAD27 |  | Directional
Grid |  | SPCS-Colorado Central-NAD83 |  | High Angle
|  | SPCS-Colorado North-NAD27 |  | Horizontal
SPCS-Colorado North-NAD83
SPCS-Colorado South-NAD27
SPCS-Colorado South-NAD83
UTM-Zone 12 NAD27
UTM-Zone 12 NAD83
UTM-Zone 13 NAD27
UTM-Zone 13 NAD83