## Data
Header Information | measured depth (ft) | inclination (°) | azimuth (°) | true vertical depth (ft) | northing +N/-S (ft) | easting +E/-W (ft)
Operator Name | 0 | 0 | 0 | 0 | 0 | 0
Catamount Energy Partners | 100 | 0 | 0 | 100 | 0 | 0
Operator Number | 200 | 0 | 0 | 200 | 0 | 0
10464 | 300 | 0 | 0 | 300 | 0 | 0
Well Name and Number | 400 | 0 | 0 | 400 | 0 | 0
EBC 4 Pilot | 500 | 0 | 0 | 500 | 0 | 0
API Number (if available) | 520 | 0 | 0 | 520 | 0 | 0
| 540 | 0.8 | 52.2243 | 539.9994 | 0.08553 | 0.11036
Location: QQ SEC TWP RGE | 570 | 2 | 52.2243 | 569.9898 | 0.53452 | 0.6897
Sec 28 TWP 34N RGE 5W | 600 | 3.2 | 52.2243 | 599.9584 | 1.3681 | 1.7653
Citing Type: Planned or Actual | 630 | 4.4 | 52.2243 | 629.8919 | 2.586 | 3.3368
Planned | 660 | 5.6 | 52.2243 | 659.7772 | 4.1877 | 5.4035
Deviation Indicator | 690 | 6.8 | 52.2243 | 689.6012 | 6.1724 | 7.9644
Directional | 720 | 8 | 52.2243 | 719.3508 | 8.5392 | 11.0184
North Reference | 750 | 9.2 | 52.2243 | 749.0129 | 11.2872 | 14.5641
Grid | 780 | 10.4 | 52.2243 | 778.5746 | 14.4151 | 18.6002
Grid Type | 810 | 11.6 | 52.2243 | 808.0229 | 17.9216 | 23.1246
#VALUE! | 840 | 12.8 | 52.2243 | 837.3448 | 21.8051 | 28.1356
| 870 | 14 | 52.2243 | 866.5276 | 26.0638 | 33.6308
| 900 | 15.2 | 52.2243 | 895.5583 | 30.6961 | 39.6078
| 930 | 16.4 | 52.2243 | 924.4243 | 35.6997 | 46.0642
| 960 | 17.6 | 52.2243 | 953.113 | 41.0726 | 52.9969
| 990 | 18.8 | 52.2243 | 981.6116 | 46.8123 | 60.403
| 1020 | 20 | 52.2243 | 1009.9078 | 52.9164 | 68.2792
| 1050 | 21.2 | 52.2243 | 1037.989 | 59.3821 | 76.6221
| 1080 | 22.4 | 52.2243 | 1065.8431 | 66.2067 | 85.4279
| 1110 | 23.6 | 52.2243 | 1093.4577 | 73.387 | 94.693
| 1140 | 24.8 | 52.2243 | 1120.8209 | 80.9201 | 104.4131
| 1170 | 26 | 52.2243 | 1147.9204 | 88.8026 | 114.584
| 1200 | 27.2 | 52.2243 | 1174.7446 | 97.031 | 125.2013
| 1230 | 28.4 | 52.2243 | 1201.2815 | 105.6017 | 136.2602
| 1260 | 29.6 | 52.2243 | 1227.5196 | 114.5109 | 147.756
| 1290 | 30.8 | 52.2243 | 1253.4474 | 123.7548 | 159.6837
| 1320 | 32 | 52.2243 | 1279.0534 | 133.3293 | 172.0378
| 1350 | 33.2 | 52.2243 | 1304.3265 | 143.2302 | 184.8132
| 1380 | 34.4 | 52.2243 | 1329.2556 | 153.4532 | 198.0041
| 1410 | 35.6 | 52.2243 | 1353.8297 | 163.9937 | 211.6047
| 1440 | 36.8 | 52.2243 | 1378.0381 | 174.8471 | 225.6092
| 1470 | 38 | 52.2243 | 1401.8701 | 186.0088 | 240.0113
| 1500 | 39.2 | 52.2243 | 1425.3153 | 197.4737 | 254.8047
| 1530 | 40.4 | 52.2243 | 1448.3634 | 209.2368 | 269.983
| 1560 | 41.6 | 52.2243 | 1471.0042 | 221.2931 | 285.5395
| 1564.4383 | 41.7775 | 52.2243 | 1474.3186 | 223.1013 | 287.8727
| 1600 | 41.7775 | 52.2243 | 1500.8383 | 237.6148 | 306.5997
| 1700 | 41.7775 | 52.2243 | 1575.4121 | 278.4267 | 359.2603
| 1800 | 41.7775 | 52.2243 | 1649.9858 | 319.2387 | 411.9209
| 1900 | 41.7775 | 52.2243 | 1724.5595 | 360.0507 | 464.5816
| 2000 | 41.7775 | 52.2243 | 1799.1333 | 400.8627 | 517.2422
| 2100 | 41.7775 | 52.2243 | 1873.707 | 441.6747 | 569.9028
| 2200 | 41.7775 | 52.2243 | 1948.2807 | 482.4866 | 622.5634
| 2300 | 41.7775 | 52.2243 | 2022.8545 | 523.2986 | 675.224
| 2400 | 41.7775 | 52.2243 | 2097.4282 | 564.1106 | 727.8846
| 2500 | 41.7775 | 52.2243 | 2172.0019 | 604.9226 | 780.5453
| 2600 | 41.7775 | 52.2243 | 2246.5757 | 645.7346 | 833.2059
| 2700 | 41.7775 | 52.2243 | 2321.1494 | 686.5465 | 885.8665
| 2800 | 41.7775 | 52.2243 | 2395.7231 | 727.3585 | 938.5271
| 2900 | 41.7775 | 52.2243 | 2470.2969 | 768.1705 | 991.1877
| 3000 | 41.7775 | 52.2243 | 2544.8706 | 808.9825 | 1043.8484
| 3100 | 41.7775 | 52.2243 | 2619.4443 | 849.7945 | 1096.509
| 3200 | 41.7775 | 52.2243 | 2694.0181 | 890.6064 | 1149.1696
| 3296.5245 | 41.7775 | 52.2243 | 2766 | 930 | 1200
| 3300 | 41.5551 | 52.2241 | 2768.5963 | 931.4153 | 1201.8262
| 3330 | 39.6351 | 52.2226 | 2791.375 | 943.3732 | 1217.2552
| 3360 | 37.7151 | 52.221 | 2814.795 | 954.8572 | 1232.072
| 3390 | 35.7951 | 52.2192 | 2838.8299 | 965.8546 | 1246.26
| 3420 | 33.8751 | 52.2172 | 2863.4527 | 976.3529 | 1259.8032
| 3450 | 31.9551 | 52.215 | 2888.6358 | 986.3403 | 1272.6864
| 3480 | 30.0351 | 52.2126 | 2914.351 | 995.8057 | 1284.8952
| 3510 | 28.1151 | 52.2098 | 2940.5692 | 1004.7384 | 1296.4158
| 3540 | 26.1951 | 52.2067 | 2967.2612 | 1013.1284 | 1307.2353
| 3570 | 24.2751 | 52.2032 | 2994.3969 | 1020.9662 | 1317.3416
| 3593.5613 | 22.7672 | 52.2 | 3016 | 1026.729 | 1324.7714

## Lookup (hidden)
North Reference | RetunValue | Grid Type | ReturnValue | Deviation Indicator | ReturnValue
| 3 |  | 0 |  | 2
True |  | SPCS-Colorado Central-NAD27 |  | Directional
Grid |  | SPCS-Colorado Central-NAD83 |  | High Angle
|  | SPCS-Colorado North-NAD27 |  | Horizontal
SPCS-Colorado North-NAD83
SPCS-Colorado South-NAD27
SPCS-Colorado South-NAD83
UTM-Zone 12 NAD27
UTM-Zone 12 NAD83
UTM-Zone 13 NAD27
UTM-Zone 13 NAD83