## Data
Header Information | measured depth (ft) | inclination (°) | azimuth (°) | true vertical depth (ft) | northing +N/-S (ft) | easting +E/-W (ft)
Operator Name | 0 | 0 | 121.114 | 0 | 0 | 0
Confluence DJ LLC | 17 | 0 | 121.114 | 17 | 0 | 0
Operator Number | 117 | 0 | 121.114 | 117 | 0 | 0
10518 | 217 | 0 | 121.114 | 217 | 0 | 0
Well Name and Number | 317 | 0 | 121.114 | 317 | 0 | 0
Willow 22-15-3L | 417 | 0 | 121.114 | 417 | 0 | 0
API Number (if available) | 517 | 0 | 121.114 | 517 | 0 | 0
| 617 | 0 | 121.114 | 617 | 0 | 0
Location: QQ SEC TWP RGE | 700 | 0 | 121.114 | 700 | 0 | 0
SWSW 22 1N 65W | 717 | 0.34 | 121.114 | 717 | -0.03 | 0.04
Citing Type: Planned or Actual | 817 | 2.34 | 121.114 | 816.97 | -1.23 | 2.05
Planned | 917 | 4.34 | 121.114 | 916.79 | -4.24 | 7.03
Deviation Indicator | 970.3 | 5.406 | 121.114 | 969.9 | -6.58 | 10.91
Horizontal | 1017 | 5.406 | 121.114 | 1016.39 | -8.86 | 14.68
North Reference | 1117 | 5.406 | 121.114 | 1115.95 | -13.73 | 22.74
True | 1217 | 5.406 | 121.114 | 1215.5 | -18.59 | 30.81
Grid Type | 1317 | 5.406 | 121.114 | 1315.06 | -23.46 | 38.87
#VALUE! | 1417 | 5.406 | 121.114 | 1414.61 | -28.33 | 46.94
| 1517 | 5.406 | 121.114 | 1514.17 | -33.2 | 55.01
| 1617 | 5.406 | 121.114 | 1613.72 | -38.07 | 63.07
| 1717 | 5.406 | 121.114 | 1713.28 | -42.94 | 71.14
| 1817 | 5.406 | 121.114 | 1812.83 | -47.81 | 79.2
| 1917 | 5.406 | 121.114 | 1912.39 | -52.67 | 87.27
| 2017 | 5.406 | 121.114 | 2011.94 | -57.54 | 95.34
| 2117 | 5.406 | 121.114 | 2111.5 | -62.41 | 103.4
| 2217 | 5.406 | 121.114 | 2211.05 | -67.28 | 111.47
| 2317 | 5.406 | 121.114 | 2310.61 | -72.15 | 119.53
| 2417 | 5.406 | 121.114 | 2410.16 | -77.02 | 127.6
| 2517 | 5.406 | 121.114 | 2509.72 | -81.88 | 135.66
| 2617 | 5.406 | 121.114 | 2609.27 | -86.75 | 143.73
| 2717 | 5.406 | 121.114 | 2708.83 | -91.62 | 151.8
| 2817 | 5.406 | 121.114 | 2808.39 | -96.49 | 159.86
| 2917 | 5.406 | 121.114 | 2907.94 | -101.36 | 167.93
| 3017 | 5.406 | 121.114 | 3007.5 | -106.23 | 175.99
| 3117 | 5.406 | 121.114 | 3107.05 | -111.09 | 184.06
| 3217 | 5.406 | 121.114 | 3206.61 | -115.96 | 192.13
| 3317 | 5.406 | 121.114 | 3306.16 | -120.83 | 200.19
| 3417 | 5.406 | 121.114 | 3405.72 | -125.7 | 208.26
| 3517 | 5.406 | 121.114 | 3505.27 | -130.57 | 216.32
| 3617 | 5.406 | 121.114 | 3604.83 | -135.44 | 224.39
| 3717 | 5.406 | 121.114 | 3704.38 | -140.31 | 232.46
| 3817 | 5.406 | 121.114 | 3803.94 | -145.17 | 240.52
| 3917 | 5.406 | 121.114 | 3903.49 | -150.04 | 248.59
| 4017 | 5.406 | 121.114 | 4003.05 | -154.91 | 256.65
| 4117 | 5.406 | 121.114 | 4102.6 | -159.78 | 264.72
| 4217 | 5.406 | 121.114 | 4202.16 | -164.65 | 272.79
| 4317 | 5.406 | 121.114 | 4301.71 | -169.52 | 280.85
| 4417 | 5.406 | 121.114 | 4401.27 | -174.38 | 288.92
| 4517 | 5.406 | 121.114 | 4500.82 | -179.25 | 296.98
| 4617 | 5.406 | 121.114 | 4600.38 | -184.12 | 305.05
| 4717 | 5.406 | 121.114 | 4699.93 | -188.99 | 313.11
| 4817 | 5.406 | 121.114 | 4799.49 | -193.86 | 321.18
| 4917 | 5.406 | 121.114 | 4899.04 | -198.73 | 329.25
| 5017 | 5.406 | 121.114 | 4998.6 | -203.59 | 337.31
| 5117 | 5.406 | 121.114 | 5098.15 | -208.46 | 345.38
| 5217 | 5.406 | 121.114 | 5197.71 | -213.33 | 353.44
| 5317 | 5.406 | 121.114 | 5297.27 | -218.2 | 361.51
| 5417 | 5.406 | 121.114 | 5396.82 | -223.07 | 369.58
| 5517 | 5.406 | 121.114 | 5496.38 | -227.94 | 377.64
| 5617 | 5.406 | 121.114 | 5595.93 | -232.81 | 385.71
| 5717 | 5.406 | 121.114 | 5695.49 | -237.67 | 393.77
| 5817 | 5.406 | 121.114 | 5795.04 | -242.54 | 401.84
| 5917 | 5.406 | 121.114 | 5894.6 | -247.41 | 409.91
| 6017 | 5.406 | 121.114 | 5994.15 | -252.28 | 417.97
| 6117 | 5.406 | 121.114 | 6093.71 | -257.15 | 426.04
| 6217 | 5.406 | 121.114 | 6193.26 | -262.02 | 434.1
| 6317 | 5.406 | 121.114 | 6292.82 | -266.88 | 442.17
| 6417 | 5.406 | 121.114 | 6392.37 | -271.75 | 450.24
| 6517 | 5.406 | 121.114 | 6491.93 | -276.62 | 458.3
| 6617 | 5.406 | 121.114 | 6591.48 | -281.49 | 466.37
| 6717 | 5.406 | 121.114 | 6691.04 | -286.36 | 474.43
| 6752.28 | 5.406 | 121.114 | 6726.16 | -288.08 | 477.28
| 6817 | 5.92 | 51.499 | 6790.63 | -287.57 | 482.51
| 6917 | 14.436 | 18.422 | 6889.04 | -272.5 | 490.5
| 7017 | 24.11 | 10.501 | 6983.34 | -240.51 | 498.18
| 7117 | 33.966 | 6.976 | 7070.67 | -192.58 | 505.32
| 7217 | 43.882 | 4.9 | 7148.37 | -130.16 | 511.69
| 7317 | 53.824 | 3.463 | 7214.09 | -55.15 | 517.1
| 7417 | 63.779 | 2.353 | 7265.82 | 30.17 | 521.39
| 7517 | 73.741 | 1.419 | 7302.01 | 123.21 | 524.43
| 7617 | 83.707 | 0.576 | 7321.54 | 221.14 | 526.12
| 7680.14 | 90 | 0.064 | 7325 | 284.15 | 526.47
| 7717 | 90 | 0.064 | 7325 | 321.01 | 526.51
| 7817 | 90 | 0.064 | 7325 | 421.01 | 526.62
| 7917 | 90 | 0.064 | 7325 | 521.01 | 526.73
| 8017 | 90 | 0.064 | 7325 | 621.01 | 526.85
| 8117 | 90 | 0.064 | 7325 | 721.01 | 526.96
| 8217 | 90 | 0.064 | 7325 | 821.01 | 527.07
| 8317 | 90 | 0.064 | 7325 | 921.01 | 527.18
| 8417 | 90 | 0.064 | 7325 | 1021.01 | 527.29
| 8517 | 90 | 0.064 | 7325 | 1121.01 | 527.41
| 8617 | 90 | 0.064 | 7325 | 1221.01 | 527.52
| 8717 | 90 | 0.064 | 7325 | 1321.01 | 527.63
| 8817 | 90 | 0.064 | 7325 | 1421.01 | 527.74
| 8917 | 90 | 0.064 | 7325 | 1521.01 | 527.85
| 9017 | 90 | 0.064 | 7325 | 1621.01 | 527.97
| 9117 | 90 | 0.064 | 7325 | 1721.01 | 528.08
| 9217 | 90 | 0.064 | 7325 | 1821.01 | 528.19
| 9317 | 90 | 0.064 | 7325 | 1921.01 | 528.3
| 9417 | 90 | 0.064 | 7325 | 2021.01 | 528.41
| 9517 | 90 | 0.064 | 7325 | 2121.01 | 528.53
| 9617 | 90 | 0.064 | 7325 | 2221.01 | 528.64
| 9717 | 90 | 0.064 | 7325 | 2321.01 | 528.75
| 9817 | 90 | 0.064 | 7325 | 2421.01 | 528.86
| 9917 | 90 | 0.064 | 7325 | 2521.01 | 528.97
| 10017 | 90 | 0.064 | 7325 | 2621.01 | 529.08
| 10117 | 90 | 0.064 | 7325 | 2721.01 | 529.2
| 10217 | 90 | 0.064 | 7325 | 2821.01 | 529.31
| 10317 | 90 | 0.064 | 7325 | 2921.01 | 529.42
| 10417 | 90 | 0.064 | 7325 | 3021.01 | 529.53
| 10517 | 90 | 0.064 | 7325 | 3121.01 | 529.64
| 10617 | 90 | 0.064 | 7325 | 3221.01 | 529.76
| 10717 | 90 | 0.064 | 7325 | 3321.01 | 529.87
| 10817 | 90 | 0.064 | 7325 | 3421.01 | 529.98
| 10917 | 90 | 0.064 | 7325 | 3521.01 | 530.09
| 11017 | 90 | 0.064 | 7325 | 3621.01 | 530.2
| 11117 | 90 | 0.064 | 7325 | 3721.01 | 530.32
| 11217 | 90 | 0.064 | 7325 | 3821.01 | 530.43
| 11317 | 90 | 0.064 | 7325 | 3921.01 | 530.54
| 11417 | 90 | 0.064 | 7325 | 4021.01 | 530.65
| 11517 | 90 | 0.064 | 7325 | 4121.01 | 530.76
| 11617 | 90 | 0.064 | 7325 | 4221.01 | 530.88
| 11717 | 90 | 0.064 | 7325 | 4321.01 | 530.99
| 11817 | 90 | 0.064 | 7325 | 4421.01 | 531.1
| 11917 | 90 | 0.064 | 7325 | 4521.01 | 531.21
| 12017 | 90 | 0.064 | 7325 | 4621.01 | 531.32
| 12117 | 90 | 0.064 | 7325 | 4721.01 | 531.43
| 12217 | 90 | 0.064 | 7325 | 4821.01 | 531.55
| 12317 | 90 | 0.064 | 7325 | 4921.01 | 531.66
| 12417 | 90 | 0.064 | 7325 | 5021.01 | 531.77
| 12517 | 90 | 0.064 | 7325 | 5121.01 | 531.88
| 12617 | 90 | 0.064 | 7325 | 5221.01 | 531.99
| 12717 | 90 | 0.064 | 7325 | 5321.01 | 532.11
| 12817 | 90 | 0.064 | 7325 | 5421.01 | 532.22
| 12917 | 90 | 0.064 | 7325 | 5521.01 | 532.33
| 13017 | 90 | 0.064 | 7325 | 5621.01 | 532.44
| 13117 | 90 | 0.064 | 7325 | 5721.01 | 532.55
| 13217 | 90 | 0.064 | 7325 | 5821.01 | 532.67
| 13317 | 90 | 0.064 | 7325 | 5921.01 | 532.78
| 13417 | 90 | 0.064 | 7325 | 6021.01 | 532.89
| 13517 | 90 | 0.064 | 7325 | 6121.01 | 533
| 13617 | 90 | 0.064 | 7325 | 6221.01 | 533.11
| 13717 | 90 | 0.064 | 7325 | 6321.01 | 533.22
| 13817 | 90 | 0.064 | 7325 | 6421.01 | 533.34
| 13917 | 90 | 0.064 | 7325 | 6521.01 | 533.45
| 14017 | 90 | 0.064 | 7325 | 6621.01 | 533.56
| 14117 | 90 | 0.064 | 7325 | 6721.01 | 533.67
| 14217 | 90 | 0.064 | 7325 | 6821.01 | 533.78
| 14317 | 90 | 0.064 | 7325 | 6921.01 | 533.9
| 14417 | 90 | 0.064 | 7325 | 7021.01 | 534.01
| 14517 | 90 | 0.064 | 7325 | 7121.01 | 534.12
| 14617 | 90 | 0.064 | 7325 | 7221.01 | 534.23
| 14717 | 90 | 0.064 | 7325 | 7321.01 | 534.34
| 14817 | 90 | 0.064 | 7325 | 7421.01 | 534.46
| 14917 | 90 | 0.064 | 7325 | 7521.01 | 534.57
| 15017 | 90 | 0.064 | 7325 | 7621.01 | 534.68
| 15117 | 90 | 0.064 | 7325 | 7721.01 | 534.79
| 15217 | 90 | 0.064 | 7325 | 7821.01 | 534.9
| 15317 | 90 | 0.064 | 7325 | 7921.01 | 535.02
| 15417 | 90 | 0.064 | 7325 | 8021.01 | 535.13
| 15517 | 90 | 0.064 | 7325 | 8121.01 | 535.24
| 15617 | 90 | 0.064 | 7325 | 8221.01 | 535.35
| 15717 | 90 | 0.064 | 7325 | 8321.01 | 535.46
| 15817 | 90 | 0.064 | 7325 | 8421.01 | 535.57
| 15917 | 90 | 0.064 | 7325 | 8521.01 | 535.69
| 16017 | 90 | 0.064 | 7325 | 8621.01 | 535.8
| 16117 | 90 | 0.064 | 7325 | 8721.01 | 535.91
| 16217 | 90 | 0.064 | 7325 | 8821.01 | 536.02
| 16317 | 90 | 0.064 | 7325 | 8921.01 | 536.13
| 16417 | 90 | 0.064 | 7325 | 9021.01 | 536.25
| 16517 | 90 | 0.064 | 7325 | 9121.01 | 536.36
| 16617 | 90 | 0.064 | 7325 | 9221.01 | 536.47
| 16717 | 90 | 0.064 | 7325 | 9321.01 | 536.58
| 16817 | 90 | 0.064 | 7325 | 9421.01 | 536.69
| 16917 | 90 | 0.064 | 7325 | 9521.01 | 536.81
| 17017 | 90 | 0.064 | 7325 | 9621.01 | 536.92
| 17117 | 90 | 0.064 | 7325 | 9721.01 | 537.03
| 17217 | 90 | 0.064 | 7325 | 9821.01 | 537.14
| 17317 | 90 | 0.064 | 7325 | 9921.01 | 537.25
| 17417 | 90 | 0.064 | 7325 | 10021.01 | 537.37
| 17517 | 90 | 0.064 | 7325 | 10121.01 | 537.48
| 17617 | 90 | 0.064 | 7325 | 10221.01 | 537.59
| 17717 | 90 | 0.064 | 7325 | 10321.01 | 537.7
| 17817 | 90 | 0.064 | 7325 | 10421.01 | 537.81
| 17917 | 90 | 0.064 | 7325 | 10521.01 | 537.92
| 18017 | 90 | 0.064 | 7325 | 10621.01 | 538.04
| 18117 | 90 | 0.064 | 7325 | 10721.01 | 538.15
| 18217 | 90 | 0.064 | 7325 | 10821.01 | 538.26
| 18317 | 90 | 0.064 | 7325 | 10921.01 | 538.37
| 18417 | 90 | 0.064 | 7325 | 11021.01 | 538.48
| 18517 | 90 | 0.064 | 7325 | 11121.01 | 538.6
| 18617 | 90 | 0.064 | 7325 | 11221.01 | 538.71
| 18717 | 90 | 0.064 | 7325 | 11321.01 | 538.82
| 18817 | 90 | 0.064 | 7325 | 11421.01 | 538.93
| 18917 | 90 | 0.064 | 7325 | 11521.01 | 539.04
| 19017 | 90 | 0.064 | 7325 | 11621.01 | 539.16
| 19117 | 90 | 0.064 | 7325 | 11721.01 | 539.27
| 19217 | 90 | 0.064 | 7325 | 11821.01 | 539.38
| 19317 | 90 | 0.064 | 7325 | 11921.01 | 539.49
| 19417 | 90 | 0.064 | 7325 | 12021.01 | 539.6
| 19517 | 90 | 0.064 | 7325 | 12121.01 | 539.72
| 19617 | 90 | 0.064 | 7325 | 12221.01 | 539.83
| 19717 | 90 | 0.064 | 7325 | 12321.01 | 539.94
| 19817 | 90 | 0.064 | 7325 | 12421.01 | 540.05
| 19917 | 90 | 0.064 | 7325 | 12521.01 | 540.16
| 19978.59 | 90 | 0.064 | 7325 | 12582.6 | 540.23

## Lookup (hidden)
North Reference | RetunValue | Grid Type | ReturnValue | Deviation Indicator | ReturnValue
| 2 |  | 0 |  | 4
True |  | SPCS-Colorado Central-NAD27 |  | Directional
Grid |  | SPCS-Colorado Central-NAD83 |  | High Angle
|  | SPCS-Colorado North-NAD27 |  | Horizontal
SPCS-Colorado North-NAD83
SPCS-Colorado South-NAD27
SPCS-Colorado South-NAD83
UTM-Zone 12 NAD27
UTM-Zone 12 NAD83
UTM-Zone 13 NAD27
UTM-Zone 13 NAD83