## Data
Header Information | measured depth (ft) | inclination (°) | azimuth (°) | true vertical depth (ft) | northing +N/-S (ft) | easting +E/-W (ft)
Operator Name | 0 | 0 | 133.751 | 0 | 0 | 0
Confluence DJ LLC | 17 | 0 | 133.751 | 17 | 0 | 0
Operator Number | 117 | 0 | 133.751 | 117 | 0 | 0
10518 | 217 | 0 | 133.751 | 217 | 0 | 0
Well Name and Number | 317 | 0 | 133.751 | 317 | 0 | 0
Willow 22-16-1L | 417 | 0 | 133.751 | 417 | 0 | 0
API Number (if available) | 517 | 0 | 133.751 | 517 | 0 | 0
| 617 | 0 | 133.751 | 617 | 0 | 0
Location: QQ SEC TWP RGE | 717 | 0 | 133.751 | 717 | 0 | 0
SWSW 22 1N 65W | 750 | 0 | 133.751 | 750 | 0 | 0
Citing Type: Planned or Actual | 817 | 1.34 | 133.751 | 816.99 | -0.54 | 0.57
Planned | 917 | 3.34 | 133.751 | 916.91 | -3.37 | 3.52
Deviation Indicator | 958.25 | 4.165 | 133.751 | 958.07 | -5.23 | 5.47
Horizontal | 1017 | 4.165 | 133.751 | 1016.66 | -8.18 | 8.55
North Reference | 1117 | 4.165 | 133.751 | 1116.4 | -13.21 | 13.79
True | 1217 | 4.165 | 133.751 | 1216.13 | -18.23 | 19.04
Grid Type | 1317 | 4.165 | 133.751 | 1315.87 | -23.25 | 24.29
#VALUE! | 1417 | 4.165 | 133.751 | 1415.61 | -28.27 | 29.53
| 1517 | 4.165 | 133.751 | 1515.34 | -33.3 | 34.78
| 1617 | 4.165 | 133.751 | 1615.08 | -38.32 | 40.03
| 1717 | 4.165 | 133.751 | 1714.81 | -43.34 | 45.27
| 1817 | 4.165 | 133.751 | 1814.55 | -48.36 | 50.52
| 1917 | 4.165 | 133.751 | 1914.28 | -53.39 | 55.77
| 2017 | 4.165 | 133.751 | 2014.02 | -58.41 | 61.01
| 2117 | 4.165 | 133.751 | 2113.76 | -63.43 | 66.26
| 2217 | 4.165 | 133.751 | 2213.49 | -68.45 | 71.51
| 2317 | 4.165 | 133.751 | 2313.23 | -73.48 | 76.75
| 2417 | 4.165 | 133.751 | 2412.96 | -78.5 | 82
| 2517 | 4.165 | 133.751 | 2512.7 | -83.52 | 87.24
| 2617 | 4.165 | 133.751 | 2612.44 | -88.54 | 92.49
| 2717 | 4.165 | 133.751 | 2712.17 | -93.57 | 97.74
| 2817 | 4.165 | 133.751 | 2811.91 | -98.59 | 102.98
| 2917 | 4.165 | 133.751 | 2911.64 | -103.61 | 108.23
| 3017 | 4.165 | 133.751 | 3011.38 | -108.63 | 113.48
| 3117 | 4.165 | 133.751 | 3111.12 | -113.66 | 118.72
| 3217 | 4.165 | 133.751 | 3210.85 | -118.68 | 123.97
| 3317 | 4.165 | 133.751 | 3310.59 | -123.7 | 129.22
| 3417 | 4.165 | 133.751 | 3410.32 | -128.72 | 134.46
| 3517 | 4.165 | 133.751 | 3510.06 | -133.75 | 139.71
| 3617 | 4.165 | 133.751 | 3609.79 | -138.77 | 144.96
| 3717 | 4.165 | 133.751 | 3709.53 | -143.79 | 150.2
| 3817 | 4.165 | 133.751 | 3809.27 | -148.81 | 155.45
| 3917 | 4.165 | 133.751 | 3909 | -153.84 | 160.69
| 4017 | 4.165 | 133.751 | 4008.74 | -158.86 | 165.94
| 4117 | 4.165 | 133.751 | 4108.47 | -163.88 | 171.19
| 4217 | 4.165 | 133.751 | 4208.21 | -168.9 | 176.43
| 4317 | 4.165 | 133.751 | 4307.95 | -173.93 | 181.68
| 4417 | 4.165 | 133.751 | 4407.68 | -178.95 | 186.93
| 4517 | 4.165 | 133.751 | 4507.42 | -183.97 | 192.17
| 4617 | 4.165 | 133.751 | 4607.15 | -188.99 | 197.42
| 4717 | 4.165 | 133.751 | 4706.89 | -194.02 | 202.67
| 4817 | 4.165 | 133.751 | 4806.63 | -199.04 | 207.91
| 4917 | 4.165 | 133.751 | 4906.36 | -204.06 | 213.16
| 5017 | 4.165 | 133.751 | 5006.1 | -209.09 | 218.41
| 5117 | 4.165 | 133.751 | 5105.83 | -214.11 | 223.65
| 5217 | 4.165 | 133.751 | 5205.57 | -219.13 | 228.9
| 5317 | 4.165 | 133.751 | 5305.3 | -224.15 | 234.15
| 5417 | 4.165 | 133.751 | 5405.04 | -229.18 | 239.39
| 5517 | 4.165 | 133.751 | 5504.78 | -234.2 | 244.64
| 5617 | 4.165 | 133.751 | 5604.51 | -239.22 | 249.88
| 5717 | 4.165 | 133.751 | 5704.25 | -244.24 | 255.13
| 5817 | 4.165 | 133.751 | 5803.98 | -249.27 | 260.38
| 5917 | 4.165 | 133.751 | 5903.72 | -254.29 | 265.62
| 6017 | 4.165 | 133.751 | 6003.46 | -259.31 | 270.87
| 6117 | 4.165 | 133.751 | 6103.19 | -264.33 | 276.12
| 6217 | 4.165 | 133.751 | 6202.93 | -269.36 | 281.36
| 6317 | 4.165 | 133.751 | 6302.66 | -274.38 | 286.61
| 6417 | 4.165 | 133.751 | 6402.4 | -279.4 | 291.86
| 6517 | 4.165 | 133.751 | 6502.14 | -284.42 | 297.1
| 6589.19 | 4.165 | 133.751 | 6574.14 | -288.05 | 300.89
| 6617 | 3.016 | 91.862 | 6601.89 | -288.77 | 302.35
| 6717 | 10.35 | 16.831 | 6701.26 | -280.24 | 307.6
| 6817 | 20.124 | 8.335 | 6797.64 | -254.55 | 312.7
| 6917 | 30.043 | 5.296 | 6888.1 | -212.5 | 317.52
| 7017 | 40.001 | 3.669 | 6969.89 | -155.35 | 321.9
| 7117 | 49.973 | 2.606 | 7040.53 | -84.85 | 325.71
| 7217 | 59.952 | 1.817 | 7097.87 | -3.14 | 328.83
| 7317 | 69.935 | 1.173 | 7140.17 | 87.3 | 331.17
| 7417 | 79.92 | 0.607 | 7166.14 | 183.73 | 332.65
| 7517 | 89.906 | 0.076 | 7175 | 283.21 | 333.24
| 7517.94 | 90 | 0.071 | 7175 | 284.15 | 333.24
| 7617 | 90 | 0.071 | 7175 | 383.21 | 333.37
| 7717 | 90 | 0.071 | 7175 | 483.21 | 333.49
| 7817 | 90 | 0.071 | 7175 | 583.21 | 333.61
| 7917 | 90 | 0.071 | 7175 | 683.21 | 333.74
| 8017 | 90 | 0.071 | 7175 | 783.21 | 333.86
| 8117 | 90 | 0.071 | 7175 | 883.2 | 333.99
| 8217 | 90 | 0.071 | 7175 | 983.2 | 334.11
| 8317 | 90 | 0.071 | 7175 | 1083.2 | 334.23
| 8417 | 90 | 0.071 | 7175 | 1183.2 | 334.36
| 8517 | 90 | 0.071 | 7175 | 1283.2 | 334.48
| 8617 | 90 | 0.071 | 7175 | 1383.2 | 334.6
| 8717 | 90 | 0.071 | 7175 | 1483.2 | 334.73
| 8817 | 90 | 0.071 | 7175 | 1583.2 | 334.85
| 8917 | 90 | 0.071 | 7175 | 1683.2 | 334.98
| 9017 | 90 | 0.071 | 7175 | 1783.2 | 335.1
| 9117 | 90 | 0.071 | 7175 | 1883.2 | 335.22
| 9217 | 90 | 0.071 | 7175 | 1983.2 | 335.35
| 9317 | 90 | 0.071 | 7175 | 2083.2 | 335.47
| 9417 | 90 | 0.071 | 7175 | 2183.2 | 335.6
| 9517 | 90 | 0.071 | 7175 | 2283.2 | 335.72
| 9617 | 90 | 0.071 | 7175 | 2383.2 | 335.84
| 9717 | 90 | 0.071 | 7175 | 2483.2 | 335.97
| 9817 | 90 | 0.071 | 7175 | 2583.2 | 336.09
| 9917 | 90 | 0.071 | 7175 | 2683.2 | 336.21
| 10017 | 90 | 0.071 | 7175 | 2783.2 | 336.34
| 10117 | 90 | 0.071 | 7175 | 2883.2 | 336.46
| 10217 | 90 | 0.071 | 7175 | 2983.2 | 336.59
| 10317 | 90 | 0.071 | 7175 | 3083.2 | 336.71
| 10417 | 90 | 0.071 | 7175 | 3183.2 | 336.83
| 10517 | 90 | 0.071 | 7175 | 3283.2 | 336.96
| 10617 | 90 | 0.071 | 7175 | 3383.2 | 337.08
| 10717 | 90 | 0.071 | 7175 | 3483.2 | 337.21
| 10817 | 90 | 0.071 | 7175 | 3583.2 | 337.33
| 10917 | 90 | 0.071 | 7175 | 3683.2 | 337.45
| 11017 | 90 | 0.071 | 7175 | 3783.2 | 337.58
| 11117 | 90 | 0.071 | 7175 | 3883.2 | 337.7
| 11217 | 90 | 0.071 | 7175 | 3983.2 | 337.82
| 11317 | 90 | 0.071 | 7175 | 4083.2 | 337.95
| 11417 | 90 | 0.071 | 7175 | 4183.2 | 338.07
| 11517 | 90 | 0.071 | 7175 | 4283.2 | 338.2
| 11617 | 90 | 0.071 | 7175 | 4383.2 | 338.32
| 11717 | 90 | 0.071 | 7175 | 4483.2 | 338.44
| 11817 | 90 | 0.071 | 7175 | 4583.2 | 338.57
| 11917 | 90 | 0.071 | 7175 | 4683.2 | 338.69
| 12017 | 90 | 0.071 | 7175 | 4783.2 | 338.81
| 12117 | 90 | 0.071 | 7175 | 4883.2 | 338.94
| 12217 | 90 | 0.071 | 7175 | 4983.2 | 339.06
| 12317 | 90 | 0.071 | 7175 | 5083.2 | 339.19
| 12417 | 90 | 0.071 | 7175 | 5183.2 | 339.31
| 12517 | 90 | 0.071 | 7175 | 5283.2 | 339.43
| 12617 | 90 | 0.071 | 7175 | 5383.2 | 339.56
| 12717 | 90 | 0.071 | 7175 | 5483.2 | 339.68
| 12817 | 90 | 0.071 | 7175 | 5583.2 | 339.81
| 12917 | 90 | 0.071 | 7175 | 5683.2 | 339.93
| 13017 | 90 | 0.071 | 7175 | 5783.2 | 340.05
| 13117 | 90 | 0.071 | 7175 | 5883.2 | 340.18
| 13217 | 90 | 0.071 | 7175 | 5983.2 | 340.3
| 13317 | 90 | 0.071 | 7175 | 6083.2 | 340.42
| 13417 | 90 | 0.071 | 7175 | 6183.2 | 340.55
| 13517 | 90 | 0.071 | 7175 | 6283.2 | 340.67
| 13617 | 90 | 0.071 | 7175 | 6383.2 | 340.8
| 13717 | 90 | 0.071 | 7175 | 6483.2 | 340.92
| 13817 | 90 | 0.071 | 7175 | 6583.2 | 341.04
| 13917 | 90 | 0.071 | 7175 | 6683.2 | 341.17
| 14017 | 90 | 0.071 | 7175 | 6783.2 | 341.29
| 14117 | 90 | 0.071 | 7175 | 6883.2 | 341.42
| 14217 | 90 | 0.071 | 7175 | 6983.2 | 341.54
| 14317 | 90 | 0.071 | 7175 | 7083.2 | 341.66
| 14417 | 90 | 0.071 | 7175 | 7183.2 | 341.79
| 14517 | 90 | 0.071 | 7175 | 7283.2 | 341.91
| 14617 | 90 | 0.071 | 7175 | 7383.2 | 342.03
| 14717 | 90 | 0.071 | 7175 | 7483.2 | 342.16
| 14817 | 90 | 0.071 | 7175 | 7583.2 | 342.28
| 14917 | 90 | 0.071 | 7175 | 7683.2 | 342.41
| 15017 | 90 | 0.071 | 7175 | 7783.2 | 342.53
| 15117 | 90 | 0.071 | 7175 | 7883.2 | 342.65
| 15217 | 90 | 0.071 | 7175 | 7983.2 | 342.78
| 15317 | 90 | 0.071 | 7175 | 8083.2 | 342.9
| 15417 | 90 | 0.071 | 7175 | 8183.2 | 343.02
| 15517 | 90 | 0.071 | 7175 | 8283.2 | 343.15
| 15617 | 90 | 0.071 | 7175 | 8383.2 | 343.27
| 15717 | 90 | 0.071 | 7175 | 8483.2 | 343.4
| 15817 | 90 | 0.071 | 7175 | 8583.2 | 343.52
| 15917 | 90 | 0.071 | 7175 | 8683.2 | 343.64
| 16017 | 90 | 0.071 | 7175 | 8783.2 | 343.77
| 16117 | 90 | 0.071 | 7175 | 8883.2 | 343.89
| 16217 | 90 | 0.071 | 7175 | 8983.2 | 344.02
| 16317 | 90 | 0.071 | 7175 | 9083.2 | 344.14
| 16417 | 90 | 0.071 | 7175 | 9183.2 | 344.26
| 16517 | 90 | 0.071 | 7175 | 9283.2 | 344.39
| 16617 | 90 | 0.071 | 7175 | 9383.2 | 344.51
| 16717 | 90 | 0.071 | 7175 | 9483.2 | 344.63
| 16817 | 90 | 0.071 | 7175 | 9583.2 | 344.76
| 16917 | 90 | 0.071 | 7175 | 9683.2 | 344.88
| 17017 | 90 | 0.071 | 7175 | 9783.2 | 345.01
| 17117 | 90 | 0.071 | 7175 | 9883.2 | 345.13
| 17217 | 90 | 0.071 | 7175 | 9983.2 | 345.25
| 17317 | 90 | 0.071 | 7175 | 10083.2 | 345.38
| 17417 | 90 | 0.071 | 7175 | 10183.2 | 345.5
| 17517 | 90 | 0.071 | 7175 | 10283.2 | 345.63
| 17617 | 90 | 0.071 | 7175 | 10383.2 | 345.75
| 17717 | 90 | 0.071 | 7175 | 10483.2 | 345.87
| 17817 | 90 | 0.071 | 7175 | 10583.2 | 346
| 17917 | 90 | 0.071 | 7175 | 10683.2 | 346.12
| 18017 | 90 | 0.071 | 7175 | 10783.2 | 346.24
| 18117 | 90 | 0.071 | 7175 | 10883.2 | 346.37
| 18217 | 90 | 0.071 | 7175 | 10983.2 | 346.49
| 18317 | 90 | 0.071 | 7175 | 11083.2 | 346.62
| 18417 | 90 | 0.071 | 7175 | 11183.2 | 346.74
| 18517 | 90 | 0.071 | 7175 | 11283.2 | 346.86
| 18617 | 90 | 0.071 | 7175 | 11383.2 | 346.99
| 18717 | 90 | 0.071 | 7175 | 11483.2 | 347.11
| 18817 | 90 | 0.071 | 7175 | 11583.2 | 347.23
| 18917 | 90 | 0.071 | 7175 | 11683.2 | 347.36
| 19017 | 90 | 0.071 | 7175 | 11783.2 | 347.48
| 19117 | 90 | 0.071 | 7175 | 11883.2 | 347.61
| 19217 | 90 | 0.071 | 7175 | 11983.2 | 347.73
| 19317 | 90 | 0.071 | 7175 | 12083.2 | 347.85
| 19417 | 90 | 0.071 | 7175 | 12183.2 | 347.98
| 19517 | 90 | 0.071 | 7175 | 12283.2 | 348.1
| 19617 | 90 | 0.071 | 7175 | 12383.2 | 348.23
| 19717 | 90 | 0.071 | 7175 | 12483.2 | 348.35
| 19817 | 90 | 0.071 | 7175 | 12583.2 | 348.47
| 19817.35 | 90 | 0.071 | 7175 | 12583.54 | 348.47

## Lookup (hidden)
North Reference | RetunValue | Grid Type | ReturnValue | Deviation Indicator | ReturnValue
| 2 |  | 0 |  | 4
True |  | SPCS-Colorado Central-NAD27 |  | Directional
Grid |  | SPCS-Colorado Central-NAD83 |  | High Angle
|  | SPCS-Colorado North-NAD27 |  | Horizontal
SPCS-Colorado North-NAD83
SPCS-Colorado South-NAD27
SPCS-Colorado South-NAD83
UTM-Zone 12 NAD27
UTM-Zone 12 NAD83
UTM-Zone 13 NAD27
UTM-Zone 13 NAD83