## Data
Header Information | measured depth (ft) | inclination (°) | azimuth (°) | true vertical depth (ft) | northing +N/-S (ft) | easting +E/-W (ft)
Operator Name | 0 | 0 | 150.767 | 0 | 0 | 0
Confluence DJ LLC | 17 | 0 | 150.767 | 17 | 0 | 0
Operator Number | 117 | 0 | 150.767 | 117 | 0 | 0
10518 | 217 | 0 | 150.767 | 217 | 0 | 0
Well Name and Number | 317 | 0 | 150.767 | 317 | 0 | 0
Willow 22-17-2L | 417 | 0 | 150.767 | 417 | 0 | 0
API Number (if available) | 517 | 0 | 150.767 | 517 | 0 | 0
| 617 | 0 | 150.767 | 617 | 0 | 0
Location: QQ SEC TWP RGE | 717 | 0 | 150.767 | 717 | 0 | 0
SWSW 22 1N 65W | 800 | 0 | 150.767 | 800 | 0 | 0
Citing Type: Planned or Actual | 817 | 0.34 | 150.767 | 817 | -0.04 | 0.02
Planned | 917 | 2.34 | 150.767 | 916.97 | -2.08 | 1.17
Deviation Indicator | 929.97 | 2.599 | 150.767 | 929.93 | -2.57 | 1.44
Horizontal | 1017 | 2.599 | 150.767 | 1016.87 | -6.02 | 3.37
North Reference | 1117 | 2.599 | 150.767 | 1116.76 | -9.97 | 5.58
True | 1217 | 2.599 | 150.767 | 1216.66 | -13.93 | 7.8
Grid Type | 1317 | 2.599 | 150.767 | 1316.56 | -17.89 | 10.01
#VALUE! | 1417 | 2.599 | 150.767 | 1416.45 | -21.85 | 12.23
| 1517 | 2.599 | 150.767 | 1516.35 | -25.81 | 14.44
| 1617 | 2.599 | 150.767 | 1616.25 | -29.76 | 16.66
| 1717 | 2.599 | 150.767 | 1716.15 | -33.72 | 18.87
| 1817 | 2.599 | 150.767 | 1816.04 | -37.68 | 21.09
| 1917 | 2.599 | 150.767 | 1915.94 | -41.64 | 23.3
| 2017 | 2.599 | 150.767 | 2015.84 | -45.59 | 25.52
| 2117 | 2.599 | 150.767 | 2115.73 | -49.55 | 27.73
| 2217 | 2.599 | 150.767 | 2215.63 | -53.51 | 29.95
| 2317 | 2.599 | 150.767 | 2315.53 | -57.47 | 32.16
| 2417 | 2.599 | 150.767 | 2415.43 | -61.42 | 34.37
| 2517 | 2.599 | 150.767 | 2515.32 | -65.38 | 36.59
| 2617 | 2.599 | 150.767 | 2615.22 | -69.34 | 38.8
| 2717 | 2.599 | 150.767 | 2715.12 | -73.3 | 41.02
| 2817 | 2.599 | 150.767 | 2815.01 | -77.25 | 43.23
| 2917 | 2.599 | 150.767 | 2914.91 | -81.21 | 45.45
| 3017 | 2.599 | 150.767 | 3014.81 | -85.17 | 47.66
| 3117 | 2.599 | 150.767 | 3114.71 | -89.13 | 49.88
| 3217 | 2.599 | 150.767 | 3214.6 | -93.09 | 52.09
| 3317 | 2.599 | 150.767 | 3314.5 | -97.04 | 54.31
| 3417 | 2.599 | 150.767 | 3414.4 | -101 | 56.52
| 3517 | 2.599 | 150.767 | 3514.29 | -104.96 | 58.74
| 3617 | 2.599 | 150.767 | 3614.19 | -108.92 | 60.95
| 3717 | 2.599 | 150.767 | 3714.09 | -112.87 | 63.17
| 3817 | 2.599 | 150.767 | 3813.98 | -116.83 | 65.38
| 3917 | 2.599 | 150.767 | 3913.88 | -120.79 | 67.6
| 4017 | 2.599 | 150.767 | 4013.78 | -124.75 | 69.81
| 4117 | 2.599 | 150.767 | 4113.68 | -128.7 | 72.03
| 4217 | 2.599 | 150.767 | 4213.57 | -132.66 | 74.24
| 4317 | 2.599 | 150.767 | 4313.47 | -136.62 | 76.46
| 4417 | 2.599 | 150.767 | 4413.37 | -140.58 | 78.67
| 4517 | 2.599 | 150.767 | 4513.26 | -144.54 | 80.89
| 4617 | 2.599 | 150.767 | 4613.16 | -148.49 | 83.1
| 4717 | 2.599 | 150.767 | 4713.06 | -152.45 | 85.32
| 4817 | 2.599 | 150.767 | 4812.96 | -156.41 | 87.53
| 4917 | 2.599 | 150.767 | 4912.85 | -160.37 | 89.75
| 5017 | 2.599 | 150.767 | 5012.75 | -164.32 | 91.96
| 5117 | 2.599 | 150.767 | 5112.65 | -168.28 | 94.18
| 5217 | 2.599 | 150.767 | 5212.54 | -172.24 | 96.39
| 5317 | 2.599 | 150.767 | 5312.44 | -176.2 | 98.61
| 5417 | 2.599 | 150.767 | 5412.34 | -180.15 | 100.82
| 5517 | 2.599 | 150.767 | 5512.24 | -184.11 | 103.04
| 5617 | 2.599 | 150.767 | 5612.13 | -188.07 | 105.25
| 5717 | 2.599 | 150.767 | 5712.03 | -192.03 | 107.46
| 5817 | 2.599 | 150.767 | 5811.93 | -195.99 | 109.68
| 5917 | 2.599 | 150.767 | 5911.82 | -199.94 | 111.89
| 6017 | 2.599 | 150.767 | 6011.72 | -203.9 | 114.11
| 6117 | 2.599 | 150.767 | 6111.62 | -207.86 | 116.32
| 6217 | 2.599 | 150.767 | 6211.52 | -211.82 | 118.54
| 6317 | 2.599 | 150.767 | 6311.41 | -215.77 | 120.75
| 6417 | 2.599 | 150.767 | 6411.31 | -219.73 | 122.97
| 6517 | 2.599 | 150.767 | 6511.21 | -223.69 | 125.18
| 6617 | 2.599 | 150.767 | 6611.1 | -227.65 | 127.4
| 6717 | 2.599 | 150.767 | 6711 | -231.6 | 129.61
| 6743.69 | 2.599 | 150.767 | 6737.66 | -232.66 | 130.2
| 6817 | 5.935 | 12.404 | 6810.86 | -230.41 | 131.83
| 6917 | 16.844 | 4.273 | 6908.75 | -210.85 | 134.03
| 7017 | 27.824 | 2.477 | 7001.11 | -172.97 | 136.12
| 7117 | 38.815 | 1.647 | 7084.54 | -118.15 | 138.04
| 7217 | 49.81 | 1.14 | 7155.98 | -48.43 | 139.71
| 7317 | 60.805 | 0.776 | 7212.81 | 33.66 | 141.06
| 7417 | 71.802 | 0.483 | 7252.94 | 125.08 | 142.06
| 7517 | 82.799 | 0.226 | 7274.89 | 222.48 | 142.65
| 7582.48 | 90 | 0.065 | 7279 | 287.79 | 142.82
| 7617 | 90 | 0.065 | 7279 | 322.31 | 142.86
| 7717 | 90 | 0.065 | 7279 | 422.31 | 142.97
| 7817 | 90 | 0.065 | 7279 | 522.31 | 143.08
| 7917 | 90 | 0.065 | 7279 | 622.31 | 143.2
| 8017 | 90 | 0.065 | 7279 | 722.31 | 143.31
| 8117 | 90 | 0.065 | 7279 | 822.31 | 143.42
| 8217 | 90 | 0.065 | 7279 | 922.31 | 143.54
| 8317 | 90 | 0.065 | 7279 | 1022.31 | 143.65
| 8417 | 90 | 0.065 | 7279 | 1122.31 | 143.76
| 8517 | 90 | 0.065 | 7279 | 1222.31 | 143.87
| 8617 | 90 | 0.065 | 7279 | 1322.31 | 143.99
| 8717 | 90 | 0.065 | 7279 | 1422.31 | 144.1
| 8817 | 90 | 0.065 | 7279 | 1522.31 | 144.21
| 8917 | 90 | 0.065 | 7279 | 1622.31 | 144.33
| 9017 | 90 | 0.065 | 7279 | 1722.31 | 144.44
| 9117 | 90 | 0.065 | 7279 | 1822.31 | 144.55
| 9217 | 90 | 0.065 | 7279 | 1922.31 | 144.67
| 9317 | 90 | 0.065 | 7279 | 2022.31 | 144.78
| 9417 | 90 | 0.065 | 7279 | 2122.31 | 144.89
| 9517 | 90 | 0.065 | 7279 | 2222.31 | 145.01
| 9617 | 90 | 0.065 | 7279 | 2322.31 | 145.12
| 9717 | 90 | 0.065 | 7279 | 2422.31 | 145.23
| 9817 | 90 | 0.065 | 7279 | 2522.31 | 145.34
| 9917 | 90 | 0.065 | 7279 | 2622.31 | 145.46
| 10017 | 90 | 0.065 | 7279 | 2722.31 | 145.57
| 10117 | 90 | 0.065 | 7279 | 2822.31 | 145.68
| 10217 | 90 | 0.065 | 7279 | 2922.31 | 145.8
| 10317 | 90 | 0.065 | 7279 | 3022.31 | 145.91
| 10417 | 90 | 0.065 | 7279 | 3122.31 | 146.02
| 10517 | 90 | 0.065 | 7279 | 3222.31 | 146.14
| 10617 | 90 | 0.065 | 7279 | 3322.31 | 146.25
| 10717 | 90 | 0.065 | 7279 | 3422.31 | 146.36
| 10817 | 90 | 0.065 | 7279 | 3522.31 | 146.47
| 10917 | 90 | 0.065 | 7279 | 3622.31 | 146.59
| 11017 | 90 | 0.065 | 7279 | 3722.31 | 146.7
| 11117 | 90 | 0.065 | 7279 | 3822.31 | 146.81
| 11217 | 90 | 0.065 | 7279 | 3922.31 | 146.93
| 11317 | 90 | 0.065 | 7279 | 4022.31 | 147.04
| 11417 | 90 | 0.065 | 7279 | 4122.31 | 147.15
| 11517 | 90 | 0.065 | 7279 | 4222.31 | 147.27
| 11617 | 90 | 0.065 | 7279 | 4322.31 | 147.38
| 11717 | 90 | 0.065 | 7279 | 4422.31 | 147.49
| 11817 | 90 | 0.065 | 7279 | 4522.31 | 147.6
| 11917 | 90 | 0.065 | 7279 | 4622.31 | 147.72
| 12017 | 90 | 0.065 | 7279 | 4722.31 | 147.83
| 12117 | 90 | 0.065 | 7279 | 4822.31 | 147.94
| 12217 | 90 | 0.065 | 7279 | 4922.31 | 148.06
| 12317 | 90 | 0.065 | 7279 | 5022.31 | 148.17
| 12417 | 90 | 0.065 | 7279 | 5122.31 | 148.28
| 12517 | 90 | 0.065 | 7279 | 5222.31 | 148.4
| 12617 | 90 | 0.065 | 7279 | 5322.31 | 148.51
| 12717 | 90 | 0.065 | 7279 | 5422.31 | 148.62
| 12817 | 90 | 0.065 | 7279 | 5522.31 | 148.73
| 12917 | 90 | 0.065 | 7279 | 5622.31 | 148.85
| 13017 | 90 | 0.065 | 7279 | 5722.31 | 148.96
| 13117 | 90 | 0.065 | 7279 | 5822.31 | 149.07
| 13217 | 90 | 0.065 | 7279 | 5922.31 | 149.19
| 13317 | 90 | 0.065 | 7279 | 6022.31 | 149.3
| 13417 | 90 | 0.065 | 7279 | 6122.31 | 149.41
| 13517 | 90 | 0.065 | 7279 | 6222.31 | 149.53
| 13617 | 90 | 0.065 | 7279 | 6322.31 | 149.64
| 13717 | 90 | 0.065 | 7279 | 6422.31 | 149.75
| 13817 | 90 | 0.065 | 7279 | 6522.31 | 149.86
| 13917 | 90 | 0.065 | 7279 | 6622.31 | 149.98
| 14017 | 90 | 0.065 | 7279 | 6722.31 | 150.09
| 14117 | 90 | 0.065 | 7279 | 6822.31 | 150.2
| 14217 | 90 | 0.065 | 7279 | 6922.31 | 150.32
| 14317 | 90 | 0.065 | 7279 | 7022.31 | 150.43
| 14417 | 90 | 0.065 | 7279 | 7122.31 | 150.54
| 14517 | 90 | 0.065 | 7279 | 7222.31 | 150.66
| 14617 | 90 | 0.065 | 7279 | 7322.31 | 150.77
| 14717 | 90 | 0.065 | 7279 | 7422.31 | 150.88
| 14817 | 90 | 0.065 | 7279 | 7522.31 | 150.99
| 14917 | 90 | 0.065 | 7279 | 7622.31 | 151.11
| 15017 | 90 | 0.065 | 7279 | 7722.31 | 151.22
| 15117 | 90 | 0.065 | 7279 | 7822.31 | 151.33
| 15217 | 90 | 0.065 | 7279 | 7922.31 | 151.45
| 15317 | 90 | 0.065 | 7279 | 8022.31 | 151.56
| 15417 | 90 | 0.065 | 7279 | 8122.31 | 151.67
| 15517 | 90 | 0.065 | 7279 | 8222.31 | 151.79
| 15617 | 90 | 0.065 | 7279 | 8322.31 | 151.9
| 15717 | 90 | 0.065 | 7279 | 8422.31 | 152.01
| 15817 | 90 | 0.065 | 7279 | 8522.31 | 152.12
| 15917 | 90 | 0.065 | 7279 | 8622.31 | 152.24
| 16017 | 90 | 0.065 | 7279 | 8722.31 | 152.35
| 16117 | 90 | 0.065 | 7279 | 8822.31 | 152.46
| 16217 | 90 | 0.065 | 7279 | 8922.31 | 152.58
| 16317 | 90 | 0.065 | 7279 | 9022.31 | 152.69
| 16417 | 90 | 0.065 | 7279 | 9122.31 | 152.8
| 16517 | 90 | 0.065 | 7279 | 9222.31 | 152.92
| 16617 | 90 | 0.065 | 7279 | 9322.31 | 153.03
| 16717 | 90 | 0.065 | 7279 | 9422.31 | 153.14
| 16817 | 90 | 0.065 | 7279 | 9522.31 | 153.25
| 16917 | 90 | 0.065 | 7279 | 9622.31 | 153.37
| 17017 | 90 | 0.065 | 7279 | 9722.31 | 153.48
| 17117 | 90 | 0.065 | 7279 | 9822.31 | 153.59
| 17217 | 90 | 0.065 | 7279 | 9922.31 | 153.71
| 17317 | 90 | 0.065 | 7279 | 10022.31 | 153.82
| 17417 | 90 | 0.065 | 7279 | 10122.31 | 153.93
| 17517 | 90 | 0.065 | 7279 | 10222.31 | 154.05
| 17617 | 90 | 0.065 | 7279 | 10322.31 | 154.16
| 17717 | 90 | 0.065 | 7279 | 10422.31 | 154.27
| 17817 | 90 | 0.065 | 7279 | 10522.31 | 154.38
| 17917 | 90 | 0.065 | 7279 | 10622.31 | 154.5
| 18017 | 90 | 0.065 | 7279 | 10722.31 | 154.61
| 18117 | 90 | 0.065 | 7279 | 10822.31 | 154.72
| 18217 | 90 | 0.065 | 7279 | 10922.3 | 154.84
| 18317 | 90 | 0.065 | 7279 | 11022.3 | 154.95
| 18417 | 90 | 0.065 | 7279 | 11122.3 | 155.06
| 18517 | 90 | 0.065 | 7279 | 11222.3 | 155.18
| 18617 | 90 | 0.065 | 7279 | 11322.3 | 155.29
| 18717 | 90 | 0.065 | 7279 | 11422.3 | 155.4
| 18817 | 90 | 0.065 | 7279 | 11522.3 | 155.51
| 18917 | 90 | 0.065 | 7279 | 11622.3 | 155.63
| 19017 | 90 | 0.065 | 7279 | 11722.3 | 155.74
| 19117 | 90 | 0.065 | 7279 | 11822.3 | 155.85
| 19217 | 90 | 0.065 | 7279 | 11922.3 | 155.97
| 19317 | 90 | 0.065 | 7279 | 12022.3 | 156.08
| 19417 | 90 | 0.065 | 7279 | 12122.3 | 156.19
| 19517 | 90 | 0.065 | 7279 | 12222.3 | 156.31
| 19617 | 90 | 0.065 | 7279 | 12322.3 | 156.42
| 19717 | 90 | 0.065 | 7279 | 12422.3 | 156.53
| 19817 | 90 | 0.065 | 7279 | 12522.3 | 156.64
| 19879.18 | 90 | 0.065 | 7279 | 12584.49 | 156.72

## Lookup (hidden)
North Reference | RetunValue | Grid Type | ReturnValue | Deviation Indicator | ReturnValue
| 2 |  | 0 |  | 4
True |  | SPCS-Colorado Central-NAD27 |  | Directional
Grid |  | SPCS-Colorado Central-NAD83 |  | High Angle
|  | SPCS-Colorado North-NAD27 |  | Horizontal
SPCS-Colorado North-NAD83
SPCS-Colorado South-NAD27
SPCS-Colorado South-NAD83
UTM-Zone 12 NAD27
UTM-Zone 12 NAD83
UTM-Zone 13 NAD27
UTM-Zone 13 NAD83