## Data
Header Information | measured depth (ft) | inclination (°) | azimuth (°) | true vertical depth (ft) | northing +N/-S (ft) | easting +E/-W (ft)
Operator Name | 0 | 0 | 156.63 | 0 | 0 | 0
Confluence DJ LLC | 17 | 0 | 156.63 | 17 | 0 | 0
Operator Number | 117 | 0 | 156.63 | 117 | 0 | 0
10518 | 217 | 0 | 156.63 | 217 | 0 | 0
Well Name and Number | 317 | 0 | 156.63 | 317 | 0 | 0
Willow 22-5-4L | 417 | 0 | 156.63 | 417 | 0 | 0
API Number (if available) | 517 | 0 | 156.63 | 517 | 0 | 0
| 617 | 0 | 156.63 | 617 | 0 | 0
Location: QQ SEC TWP RGE | 717 | 0 | 156.63 | 717 | 0 | 0
SWSW 22 1N 65W | 750 | 0 | 156.63 | 750 | 0 | 0
Citing Type: Planned or Actual | 817 | 1.34 | 156.63 | 816.99 | -0.72 | 0.31
Planned | 917 | 3.34 | 156.63 | 916.91 | -4.47 | 1.93
Deviation Indicator | 932.07 | 3.641 | 156.63 | 931.94 | -5.31 | 2.29
Horizontal | 1017 | 3.641 | 156.63 | 1016.71 | -10.26 | 4.43
North Reference | 1117 | 3.641 | 156.63 | 1116.5 | -16.09 | 6.95
True | 1217 | 3.641 | 156.63 | 1216.3 | -21.92 | 9.47
Grid Type | 1317 | 3.641 | 156.63 | 1316.1 | -27.75 | 11.99
#VALUE! | 1417 | 3.641 | 156.63 | 1415.9 | -33.58 | 14.51
| 1517 | 3.641 | 156.63 | 1515.7 | -39.41 | 17.03
| 1617 | 3.641 | 156.63 | 1615.49 | -45.24 | 19.55
| 1717 | 3.641 | 156.63 | 1715.29 | -51.07 | 22.07
| 1817 | 3.641 | 156.63 | 1815.09 | -56.9 | 24.59
| 1917 | 3.641 | 156.63 | 1914.89 | -62.73 | 27.11
| 2017 | 3.641 | 156.63 | 2014.69 | -68.56 | 29.63
| 2117 | 3.641 | 156.63 | 2114.49 | -74.39 | 32.15
| 2217 | 3.641 | 156.63 | 2214.28 | -80.22 | 34.66
| 2317 | 3.641 | 156.63 | 2314.08 | -86.05 | 37.18
| 2417 | 3.641 | 156.63 | 2413.88 | -91.88 | 39.7
| 2517 | 3.641 | 156.63 | 2513.68 | -97.71 | 42.22
| 2617 | 3.641 | 156.63 | 2613.48 | -103.54 | 44.74
| 2717 | 3.641 | 156.63 | 2713.27 | -109.37 | 47.26
| 2817 | 3.641 | 156.63 | 2813.07 | -115.2 | 49.78
| 2917 | 3.641 | 156.63 | 2912.87 | -121.03 | 52.3
| 3017 | 3.641 | 156.63 | 3012.67 | -126.86 | 54.82
| 3117 | 3.641 | 156.63 | 3112.47 | -132.69 | 57.34
| 3217 | 3.641 | 156.63 | 3212.26 | -138.52 | 59.86
| 3317 | 3.641 | 156.63 | 3312.06 | -144.35 | 62.38
| 3417 | 3.641 | 156.63 | 3411.86 | -150.18 | 64.9
| 3517 | 3.641 | 156.63 | 3511.66 | -156.01 | 67.41
| 3617 | 3.641 | 156.63 | 3611.46 | -161.84 | 69.93
| 3717 | 3.641 | 156.63 | 3711.26 | -167.67 | 72.45
| 3817 | 3.641 | 156.63 | 3811.05 | -173.5 | 74.97
| 3917 | 3.641 | 156.63 | 3910.85 | -179.33 | 77.49
| 4017 | 3.641 | 156.63 | 4010.65 | -185.16 | 80.01
| 4117 | 3.641 | 156.63 | 4110.45 | -190.99 | 82.53
| 4217 | 3.641 | 156.63 | 4210.25 | -196.82 | 85.05
| 4317 | 3.641 | 156.63 | 4310.04 | -202.65 | 87.57
| 4417 | 3.641 | 156.63 | 4409.84 | -208.48 | 90.09
| 4517 | 3.641 | 156.63 | 4509.64 | -214.31 | 92.61
| 4617 | 3.641 | 156.63 | 4609.44 | -220.14 | 95.13
| 4717 | 3.641 | 156.63 | 4709.24 | -225.97 | 97.65
| 4817 | 3.641 | 156.63 | 4809.03 | -231.8 | 100.16
| 4917 | 3.641 | 156.63 | 4908.83 | -237.63 | 102.68
| 5017 | 3.641 | 156.63 | 5008.63 | -243.46 | 105.2
| 5117 | 3.641 | 156.63 | 5108.43 | -249.29 | 107.72
| 5217 | 3.641 | 156.63 | 5208.23 | -255.12 | 110.24
| 5317 | 3.641 | 156.63 | 5308.03 | -260.95 | 112.76
| 5417 | 3.641 | 156.63 | 5407.82 | -266.78 | 115.28
| 5517 | 3.641 | 156.63 | 5507.62 | -272.61 | 117.8
| 5617 | 3.641 | 156.63 | 5607.42 | -278.44 | 120.32
| 5717 | 3.641 | 156.63 | 5707.22 | -284.27 | 122.84
| 5817 | 3.641 | 156.63 | 5807.02 | -290.1 | 125.36
| 5917 | 3.641 | 156.63 | 5906.81 | -295.93 | 127.88
| 6017 | 3.641 | 156.63 | 6006.61 | -301.76 | 130.4
| 6117 | 3.641 | 156.63 | 6106.41 | -307.59 | 132.91
| 6217 | 3.641 | 156.63 | 6206.21 | -313.42 | 135.43
| 6317 | 3.641 | 156.63 | 6306.01 | -319.25 | 137.95
| 6417 | 3.641 | 156.63 | 6405.8 | -325.08 | 140.47
| 6517 | 3.641 | 156.63 | 6505.6 | -330.91 | 142.99
| 6617 | 3.641 | 156.63 | 6605.4 | -336.74 | 145.51
| 6717 | 3.641 | 156.63 | 6705.2 | -342.57 | 148.03
| 6805.48 | 3.641 | 156.63 | 6793.5 | -347.73 | 150.26
| 6817 | 2.722 | 147.898 | 6805 | -348.3 | 150.55
| 6917 | 6.851 | 12.226 | 6904.79 | -344.47 | 153.08
| 7017 | 15.761 | 5.209 | 7002.76 | -325.08 | 155.58
| 7117 | 24.736 | 3.214 | 7096.48 | -290.59 | 157.99
| 7217 | 33.724 | 2.238 | 7183.66 | -241.86 | 160.25
| 7317 | 42.716 | 1.635 | 7262.15 | -180.09 | 162.31
| 7417 | 51.711 | 1.21 | 7330 | -106.8 | 164.11
| 7517 | 60.707 | 0.878 | 7385.56 | -23.8 | 165.61
| 7617 | 69.703 | 0.601 | 7427.46 | 66.89 | 166.77
| 7717 | 78.7 | 0.354 | 7454.65 | 163.01 | 167.57
| 7817 | 87.697 | 0.123 | 7466.49 | 262.2 | 167.98
| 7842.6 | 90 | 0.065 | 7467 | 287.79 | 168.02
| 7917 | 90 | 0.065 | 7467 | 362.19 | 168.11
| 8017 | 90 | 0.065 | 7467 | 462.19 | 168.22
| 8117 | 90 | 0.065 | 7467 | 562.19 | 168.33
| 8217 | 90 | 0.065 | 7467 | 662.19 | 168.44
| 8317 | 90 | 0.065 | 7467 | 762.19 | 168.56
| 8417 | 90 | 0.065 | 7467 | 862.19 | 168.67
| 8517 | 90 | 0.065 | 7467 | 962.19 | 168.78
| 8617 | 90 | 0.065 | 7467 | 1062.19 | 168.9
| 8717 | 90 | 0.065 | 7467 | 1162.19 | 169.01
| 8817 | 90 | 0.065 | 7467 | 1262.19 | 169.12
| 8917 | 90 | 0.065 | 7467 | 1362.19 | 169.24
| 9017 | 90 | 0.065 | 7467 | 1462.19 | 169.35
| 9117 | 90 | 0.065 | 7467 | 1562.19 | 169.46
| 9217 | 90 | 0.065 | 7467 | 1662.19 | 169.57
| 9317 | 90 | 0.065 | 7467 | 1762.19 | 169.69
| 9417 | 90 | 0.065 | 7467 | 1862.19 | 169.8
| 9517 | 90 | 0.065 | 7467 | 1962.19 | 169.91
| 9617 | 90 | 0.065 | 7467 | 2062.19 | 170.03
| 9717 | 90 | 0.065 | 7467 | 2162.19 | 170.14
| 9817 | 90 | 0.065 | 7467 | 2262.19 | 170.25
| 9917 | 90 | 0.065 | 7467 | 2362.19 | 170.36
| 10017 | 90 | 0.065 | 7467 | 2462.19 | 170.48
| 10117 | 90 | 0.065 | 7467 | 2562.19 | 170.59
| 10217 | 90 | 0.065 | 7467 | 2662.19 | 170.7
| 10317 | 90 | 0.065 | 7467 | 2762.19 | 170.82
| 10417 | 90 | 0.065 | 7467 | 2862.19 | 170.93
| 10517 | 90 | 0.065 | 7467 | 2962.19 | 171.04
| 10617 | 90 | 0.065 | 7467 | 3062.19 | 171.15
| 10717 | 90 | 0.065 | 7467 | 3162.19 | 171.27
| 10817 | 90 | 0.065 | 7467 | 3262.19 | 171.38
| 10917 | 90 | 0.065 | 7467 | 3362.19 | 171.49
| 11017 | 90 | 0.065 | 7467 | 3462.19 | 171.61
| 11117 | 90 | 0.065 | 7467 | 3562.19 | 171.72
| 11217 | 90 | 0.065 | 7467 | 3662.19 | 171.83
| 11317 | 90 | 0.065 | 7467 | 3762.19 | 171.95
| 11417 | 90 | 0.065 | 7467 | 3862.19 | 172.06
| 11517 | 90 | 0.065 | 7467 | 3962.19 | 172.17
| 11617 | 90 | 0.065 | 7467 | 4062.19 | 172.28
| 11717 | 90 | 0.065 | 7467 | 4162.19 | 172.4
| 11817 | 90 | 0.065 | 7467 | 4262.19 | 172.51
| 11917 | 90 | 0.065 | 7467 | 4362.19 | 172.62
| 12017 | 90 | 0.065 | 7467 | 4462.19 | 172.74
| 12117 | 90 | 0.065 | 7467 | 4562.19 | 172.85
| 12217 | 90 | 0.065 | 7467 | 4662.19 | 172.96
| 12317 | 90 | 0.065 | 7467 | 4762.19 | 173.07
| 12417 | 90 | 0.065 | 7467 | 4862.19 | 173.19
| 12517 | 90 | 0.065 | 7467 | 4962.19 | 173.3
| 12617 | 90 | 0.065 | 7467 | 5062.19 | 173.41
| 12717 | 90 | 0.065 | 7467 | 5162.19 | 173.53
| 12817 | 90 | 0.065 | 7467 | 5262.19 | 173.64
| 12917 | 90 | 0.065 | 7467 | 5362.19 | 173.75
| 13017 | 90 | 0.065 | 7467 | 5462.19 | 173.86
| 13117 | 90 | 0.065 | 7467 | 5562.19 | 173.98
| 13217 | 90 | 0.065 | 7467 | 5662.19 | 174.09
| 13317 | 90 | 0.065 | 7467 | 5762.19 | 174.2
| 13417 | 90 | 0.065 | 7467 | 5862.19 | 174.32
| 13517 | 90 | 0.065 | 7467 | 5962.19 | 174.43
| 13617 | 90 | 0.065 | 7467 | 6062.19 | 174.54
| 13717 | 90 | 0.065 | 7467 | 6162.19 | 174.65
| 13817 | 90 | 0.065 | 7467 | 6262.19 | 174.77
| 13917 | 90 | 0.065 | 7467 | 6362.19 | 174.88
| 14017 | 90 | 0.065 | 7467 | 6462.19 | 174.99
| 14117 | 90 | 0.065 | 7467 | 6562.19 | 175.11
| 14217 | 90 | 0.065 | 7467 | 6662.19 | 175.22
| 14317 | 90 | 0.065 | 7467 | 6762.19 | 175.33
| 14417 | 90 | 0.065 | 7467 | 6862.19 | 175.45
| 14517 | 90 | 0.065 | 7467 | 6962.19 | 175.56
| 14617 | 90 | 0.065 | 7467 | 7062.19 | 175.67
| 14717 | 90 | 0.065 | 7467 | 7162.19 | 175.78
| 14817 | 90 | 0.065 | 7467 | 7262.19 | 175.9
| 14917 | 90 | 0.065 | 7467 | 7362.19 | 176.01
| 15017 | 90 | 0.065 | 7467 | 7462.19 | 176.12
| 15117 | 90 | 0.065 | 7467 | 7562.19 | 176.24
| 15217 | 90 | 0.065 | 7467 | 7662.19 | 176.35
| 15317 | 90 | 0.065 | 7467 | 7762.19 | 176.46
| 15417 | 90 | 0.065 | 7467 | 7862.19 | 176.57
| 15517 | 90 | 0.065 | 7467 | 7962.19 | 176.69
| 15617 | 90 | 0.065 | 7467 | 8062.19 | 176.8
| 15717 | 90 | 0.065 | 7467 | 8162.19 | 176.91
| 15817 | 90 | 0.065 | 7467 | 8262.19 | 177.03
| 15917 | 90 | 0.065 | 7467 | 8362.19 | 177.14
| 16017 | 90 | 0.065 | 7467 | 8462.19 | 177.25
| 16117 | 90 | 0.065 | 7467 | 8562.19 | 177.36
| 16217 | 90 | 0.065 | 7467 | 8662.19 | 177.48
| 16317 | 90 | 0.065 | 7467 | 8762.19 | 177.59
| 16417 | 90 | 0.065 | 7467 | 8862.19 | 177.7
| 16517 | 90 | 0.065 | 7467 | 8962.19 | 177.82
| 16617 | 90 | 0.065 | 7467 | 9062.19 | 177.93
| 16717 | 90 | 0.065 | 7467 | 9162.19 | 178.04
| 16817 | 90 | 0.065 | 7467 | 9262.19 | 178.15
| 16917 | 90 | 0.065 | 7467 | 9362.19 | 178.27
| 17017 | 90 | 0.065 | 7467 | 9462.19 | 178.38
| 17117 | 90 | 0.065 | 7467 | 9562.19 | 178.49
| 17217 | 90 | 0.065 | 7467 | 9662.19 | 178.61
| 17317 | 90 | 0.065 | 7467 | 9762.19 | 178.72
| 17417 | 90 | 0.065 | 7467 | 9862.19 | 178.83
| 17517 | 90 | 0.065 | 7467 | 9962.19 | 178.95
| 17617 | 90 | 0.065 | 7467 | 10062.19 | 179.06
| 17717 | 90 | 0.065 | 7467 | 10162.19 | 179.17
| 17817 | 90 | 0.065 | 7467 | 10262.19 | 179.28
| 17917 | 90 | 0.065 | 7467 | 10362.19 | 179.4
| 18017 | 90 | 0.065 | 7467 | 10462.19 | 179.51
| 18117 | 90 | 0.065 | 7467 | 10562.19 | 179.62
| 18217 | 90 | 0.065 | 7467 | 10662.19 | 179.74
| 18317 | 90 | 0.065 | 7467 | 10762.19 | 179.85
| 18417 | 90 | 0.065 | 7467 | 10862.19 | 179.96
| 18517 | 90 | 0.065 | 7467 | 10962.19 | 180.07
| 18617 | 90 | 0.065 | 7467 | 11062.19 | 180.19
| 18717 | 90 | 0.065 | 7467 | 11162.18 | 180.3
| 18817 | 90 | 0.065 | 7467 | 11262.18 | 180.41
| 18917 | 90 | 0.065 | 7467 | 11362.18 | 180.53
| 19017 | 90 | 0.065 | 7467 | 11462.18 | 180.64
| 19117 | 90 | 0.065 | 7467 | 11562.18 | 180.75
| 19217 | 90 | 0.065 | 7467 | 11662.18 | 180.86
| 19317 | 90 | 0.065 | 7467 | 11762.18 | 180.98
| 19417 | 90 | 0.065 | 7467 | 11862.18 | 181.09
| 19517 | 90 | 0.065 | 7467 | 11962.18 | 181.2
| 19617 | 90 | 0.065 | 7467 | 12062.18 | 181.32
| 19717 | 90 | 0.065 | 7467 | 12162.18 | 181.43
| 19817 | 90 | 0.065 | 7467 | 12262.18 | 181.54
| 19917 | 90 | 0.065 | 7467 | 12362.18 | 181.65
| 20017 | 90 | 0.065 | 7467 | 12462.18 | 181.77
| 20117 | 90 | 0.065 | 7467 | 12562.18 | 181.88
| 20139.3 | 90 | 0.065 | 7467 | 12584.49 | 181.91

## Lookup (hidden)
North Reference | RetunValue | Grid Type | ReturnValue | Deviation Indicator | ReturnValue
| 2 |  | 0 |  | 4
True |  | SPCS-Colorado Central-NAD27 |  | Directional
Grid |  | SPCS-Colorado Central-NAD83 |  | High Angle
|  | SPCS-Colorado North-NAD27 |  | Horizontal
SPCS-Colorado North-NAD83
SPCS-Colorado South-NAD27
SPCS-Colorado South-NAD83
UTM-Zone 12 NAD27
UTM-Zone 12 NAD83
UTM-Zone 13 NAD27
UTM-Zone 13 NAD83