## Data
Header Information | measured depth (ft) | inclination (°) | azimuth (°) | true vertical depth (ft) | northing +N/-S (ft) | easting +E/-W (ft)
Operator Name | 0 | 0 | 214.578 | 0 | 0 | 0
Confluence DJ LLC | 17 | 0 | 214.578 | 17 | 0 | 0
Operator Number | 117 | 0 | 214.578 | 117 | 0 | 0
10518 | 217 | 0 | 214.578 | 217 | 0 | 0
Well Name and Number | 317 | 0 | 214.578 | 317 | 0 | 0
Willow 22-19-1L | 417 | 0 | 214.578 | 417 | 0 | 0
API Number (if available) | 517 | 0 | 214.578 | 517 | 0 | 0
| 617 | 0 | 214.578 | 617 | 0 | 0
Location: QQ SEC TWP RGE | 650 | 0 | 214.578 | 650 | 0 | 0
SWSW 22 1N 65W | 717 | 1.34 | 214.578 | 716.99 | -0.65 | -0.44
Citing Type: Planned or Actual | 817 | 3.34 | 214.578 | 816.91 | -4.01 | -2.76
Planned | 819.61 | 3.392 | 214.578 | 819.51 | -4.13 | -2.85
Deviation Indicator | 917 | 3.392 | 214.578 | 916.73 | -8.88 | -6.12
Horizontal | 1017 | 3.392 | 214.578 | 1016.56 | -13.75 | -9.48
North Reference | 1117 | 3.392 | 214.578 | 1116.38 | -18.62 | -12.84
True | 1217 | 3.392 | 214.578 | 1216.2 | -23.49 | -16.19
Grid Type | 1317 | 3.392 | 214.578 | 1316.03 | -28.36 | -19.55
#VALUE! | 1417 | 3.392 | 214.578 | 1415.85 | -33.24 | -22.91
| 1517 | 3.392 | 214.578 | 1515.68 | -38.11 | -26.27
| 1617 | 3.392 | 214.578 | 1615.5 | -42.98 | -29.63
| 1717 | 3.392 | 214.578 | 1715.33 | -47.85 | -32.98
| 1817 | 3.392 | 214.578 | 1815.15 | -52.72 | -36.34
| 1917 | 3.392 | 214.578 | 1914.98 | -57.6 | -39.7
| 2017 | 3.392 | 214.578 | 2014.8 | -62.47 | -43.06
| 2117 | 3.392 | 214.578 | 2114.63 | -67.34 | -46.42
| 2217 | 3.392 | 214.578 | 2214.45 | -72.21 | -49.78
| 2317 | 3.392 | 214.578 | 2314.28 | -77.08 | -53.13
| 2417 | 3.392 | 214.578 | 2414.1 | -81.96 | -56.49
| 2517 | 3.392 | 214.578 | 2513.93 | -86.83 | -59.85
| 2617 | 3.392 | 214.578 | 2613.75 | -91.7 | -63.21
| 2717 | 3.392 | 214.578 | 2713.58 | -96.57 | -66.57
| 2817 | 3.392 | 214.578 | 2813.4 | -101.44 | -69.92
| 2917 | 3.392 | 214.578 | 2913.23 | -106.31 | -73.28
| 3017 | 3.392 | 214.578 | 3013.05 | -111.19 | -76.64
| 3117 | 3.392 | 214.578 | 3112.88 | -116.06 | -80
| 3217 | 3.392 | 214.578 | 3212.7 | -120.93 | -83.36
| 3317 | 3.392 | 214.578 | 3312.53 | -125.8 | -86.71
| 3417 | 3.392 | 214.578 | 3412.35 | -130.67 | -90.07
| 3517 | 3.392 | 214.578 | 3512.17 | -135.55 | -93.43
| 3617 | 3.392 | 214.578 | 3612 | -140.42 | -96.79
| 3717 | 3.392 | 214.578 | 3711.82 | -145.29 | -100.15
| 3817 | 3.392 | 214.578 | 3811.65 | -150.16 | -103.51
| 3917 | 3.392 | 214.578 | 3911.47 | -155.03 | -106.86
| 4017 | 3.392 | 214.578 | 4011.3 | -159.91 | -110.22
| 4117 | 3.392 | 214.578 | 4111.12 | -164.78 | -113.58
| 4217 | 3.392 | 214.578 | 4210.95 | -169.65 | -116.94
| 4317 | 3.392 | 214.578 | 4310.77 | -174.52 | -120.3
| 4417 | 3.392 | 214.578 | 4410.6 | -179.39 | -123.65
| 4517 | 3.392 | 214.578 | 4510.42 | -184.26 | -127.01
| 4617 | 3.392 | 214.578 | 4610.25 | -189.14 | -130.37
| 4717 | 3.392 | 214.578 | 4710.07 | -194.01 | -133.73
| 4817 | 3.392 | 214.578 | 4809.9 | -198.88 | -137.09
| 4917 | 3.392 | 214.578 | 4909.72 | -203.75 | -140.45
| 5017 | 3.392 | 214.578 | 5009.55 | -208.62 | -143.8
| 5117 | 3.392 | 214.578 | 5109.37 | -213.5 | -147.16
| 5217 | 3.392 | 214.578 | 5209.2 | -218.37 | -150.52
| 5317 | 3.392 | 214.578 | 5309.02 | -223.24 | -153.88
| 5417 | 3.392 | 214.578 | 5408.85 | -228.11 | -157.24
| 5517 | 3.392 | 214.578 | 5508.67 | -232.98 | -160.59
| 5617 | 3.392 | 214.578 | 5608.5 | -237.86 | -163.95
| 5717 | 3.392 | 214.578 | 5708.32 | -242.73 | -167.31
| 5817 | 3.392 | 214.578 | 5808.14 | -247.6 | -170.67
| 5917 | 3.392 | 214.578 | 5907.97 | -252.47 | -174.03
| 6017 | 3.392 | 214.578 | 6007.79 | -257.34 | -177.39
| 6117 | 3.392 | 214.578 | 6107.62 | -262.21 | -180.74
| 6217 | 3.392 | 214.578 | 6207.44 | -267.09 | -184.1
| 6317 | 3.392 | 214.578 | 6307.27 | -271.96 | -187.46
| 6417 | 3.392 | 214.578 | 6407.09 | -276.83 | -190.82
| 6517 | 3.392 | 214.578 | 6506.92 | -281.7 | -194.18
| 6574.63 | 3.392 | 214.578 | 6564.45 | -284.51 | -196.11
| 6617 | 2.404 | 306.944 | 6606.78 | -285.01 | -197.53
| 6717 | 11.601 | 350.649 | 6705.97 | -273.8 | -200.85
| 6817 | 21.525 | 355.18 | 6801.7 | -245.52 | -204.04
| 6917 | 31.495 | 356.923 | 6891.08 | -201.05 | -206.99
| 7017 | 41.479 | 357.888 | 6971.37 | -141.72 | -209.62
| 7117 | 51.468 | 358.533 | 7040.16 | -69.34 | -211.84
| 7217 | 61.46 | 359.019 | 7095.33 | 13.89 | -213.6
| 7317 | 71.453 | 359.42 | 7135.23 | 105.44 | -214.84
| 7417 | 81.447 | 359.776 | 7158.62 | 202.53 | -215.51
| 7502.57 | 90 | 0.065 | 7165 | 287.79 | -215.63
| 7517 | 90 | 0.065 | 7165 | 302.21 | -215.61
| 7617 | 90 | 0.065 | 7165 | 402.21 | -215.5
| 7717 | 90 | 0.065 | 7165 | 502.21 | -215.38
| 7817 | 90 | 0.065 | 7165 | 602.21 | -215.27
| 7917 | 90 | 0.065 | 7165 | 702.21 | -215.16
| 8017 | 90 | 0.065 | 7165 | 802.21 | -215.04
| 8117 | 90 | 0.065 | 7165 | 902.21 | -214.93
| 8217 | 90 | 0.065 | 7165 | 1002.21 | -214.81
| 8317 | 90 | 0.065 | 7165 | 1102.21 | -214.7
| 8417 | 90 | 0.065 | 7165 | 1202.21 | -214.59
| 8517 | 90 | 0.065 | 7165 | 1302.21 | -214.47
| 8617 | 90 | 0.065 | 7165 | 1402.21 | -214.36
| 8717 | 90 | 0.065 | 7165 | 1502.21 | -214.24
| 8817 | 90 | 0.065 | 7165 | 1602.21 | -214.13
| 8917 | 90 | 0.065 | 7165 | 1702.21 | -214.02
| 9017 | 90 | 0.065 | 7165 | 1802.21 | -213.9
| 9117 | 90 | 0.065 | 7165 | 1902.21 | -213.79
| 9217 | 90 | 0.065 | 7165 | 2002.21 | -213.67
| 9317 | 90 | 0.065 | 7165 | 2102.21 | -213.56
| 9417 | 90 | 0.065 | 7165 | 2202.21 | -213.45
| 9517 | 90 | 0.065 | 7165 | 2302.21 | -213.33
| 9617 | 90 | 0.065 | 7165 | 2402.21 | -213.22
| 9717 | 90 | 0.065 | 7165 | 2502.21 | -213.1
| 9817 | 90 | 0.065 | 7165 | 2602.21 | -212.99
| 9917 | 90 | 0.065 | 7165 | 2702.21 | -212.88
| 10017 | 90 | 0.065 | 7165 | 2802.21 | -212.76
| 10117 | 90 | 0.065 | 7165 | 2902.21 | -212.65
| 10217 | 90 | 0.065 | 7165 | 3002.21 | -212.53
| 10317 | 90 | 0.065 | 7165 | 3102.21 | -212.42
| 10417 | 90 | 0.065 | 7165 | 3202.21 | -212.31
| 10517 | 90 | 0.065 | 7165 | 3302.21 | -212.19
| 10617 | 90 | 0.065 | 7165 | 3402.21 | -212.08
| 10717 | 90 | 0.065 | 7165 | 3502.21 | -211.96
| 10817 | 90 | 0.065 | 7165 | 3602.21 | -211.85
| 10917 | 90 | 0.065 | 7165 | 3702.21 | -211.74
| 11017 | 90 | 0.065 | 7165 | 3802.21 | -211.62
| 11117 | 90 | 0.065 | 7165 | 3902.21 | -211.51
| 11217 | 90 | 0.065 | 7165 | 4002.21 | -211.39
| 11317 | 90 | 0.065 | 7165 | 4102.21 | -211.28
| 11417 | 90 | 0.065 | 7165 | 4202.21 | -211.17
| 11517 | 90 | 0.065 | 7165 | 4302.21 | -211.05
| 11617 | 90 | 0.065 | 7165 | 4402.21 | -210.94
| 11717 | 90 | 0.065 | 7165 | 4502.21 | -210.82
| 11817 | 90 | 0.065 | 7165 | 4602.21 | -210.71
| 11917 | 90 | 0.065 | 7165 | 4702.21 | -210.6
| 12017 | 90 | 0.065 | 7165 | 4802.21 | -210.48
| 12117 | 90 | 0.065 | 7165 | 4902.21 | -210.37
| 12217 | 90 | 0.065 | 7165 | 5002.21 | -210.26
| 12317 | 90 | 0.065 | 7165 | 5102.21 | -210.14
| 12417 | 90 | 0.065 | 7165 | 5202.21 | -210.03
| 12517 | 90 | 0.065 | 7165 | 5302.21 | -209.91
| 12617 | 90 | 0.065 | 7165 | 5402.21 | -209.8
| 12717 | 90 | 0.065 | 7165 | 5502.21 | -209.69
| 12817 | 90 | 0.065 | 7165 | 5602.21 | -209.57
| 12917 | 90 | 0.065 | 7165 | 5702.21 | -209.46
| 13017 | 90 | 0.065 | 7165 | 5802.21 | -209.34
| 13117 | 90 | 0.065 | 7165 | 5902.21 | -209.23
| 13217 | 90 | 0.065 | 7165 | 6002.21 | -209.12
| 13317 | 90 | 0.065 | 7165 | 6102.21 | -209
| 13417 | 90 | 0.065 | 7165 | 6202.21 | -208.89
| 13517 | 90 | 0.065 | 7165 | 6302.21 | -208.77
| 13617 | 90 | 0.065 | 7165 | 6402.21 | -208.66
| 13717 | 90 | 0.065 | 7165 | 6502.21 | -208.55
| 13817 | 90 | 0.065 | 7165 | 6602.21 | -208.43
| 13917 | 90 | 0.065 | 7165 | 6702.21 | -208.32
| 14017 | 90 | 0.065 | 7165 | 6802.21 | -208.2
| 14117 | 90 | 0.065 | 7165 | 6902.21 | -208.09
| 14217 | 90 | 0.065 | 7165 | 7002.21 | -207.98
| 14317 | 90 | 0.065 | 7165 | 7102.21 | -207.86
| 14417 | 90 | 0.065 | 7165 | 7202.21 | -207.75
| 14517 | 90 | 0.065 | 7165 | 7302.21 | -207.63
| 14617 | 90 | 0.065 | 7165 | 7402.21 | -207.52
| 14717 | 90 | 0.065 | 7165 | 7502.21 | -207.41
| 14817 | 90 | 0.065 | 7165 | 7602.21 | -207.29
| 14917 | 90 | 0.065 | 7165 | 7702.21 | -207.18
| 15017 | 90 | 0.065 | 7165 | 7802.21 | -207.06
| 15117 | 90 | 0.065 | 7165 | 7902.21 | -206.95
| 15217 | 90 | 0.065 | 7165 | 8002.21 | -206.84
| 15317 | 90 | 0.065 | 7165 | 8102.21 | -206.72
| 15417 | 90 | 0.065 | 7165 | 8202.21 | -206.61
| 15517 | 90 | 0.065 | 7165 | 8302.21 | -206.49
| 15617 | 90 | 0.065 | 7165 | 8402.21 | -206.38
| 15717 | 90 | 0.065 | 7165 | 8502.21 | -206.27
| 15817 | 90 | 0.065 | 7165 | 8602.21 | -206.15
| 15917 | 90 | 0.065 | 7165 | 8702.21 | -206.04
| 16017 | 90 | 0.065 | 7165 | 8802.21 | -205.92
| 16117 | 90 | 0.065 | 7165 | 8902.21 | -205.81
| 16217 | 90 | 0.065 | 7165 | 9002.21 | -205.7
| 16317 | 90 | 0.065 | 7165 | 9102.21 | -205.58
| 16417 | 90 | 0.065 | 7165 | 9202.21 | -205.47
| 16517 | 90 | 0.065 | 7165 | 9302.21 | -205.35
| 16617 | 90 | 0.065 | 7165 | 9402.21 | -205.24
| 16717 | 90 | 0.065 | 7165 | 9502.21 | -205.13
| 16817 | 90 | 0.065 | 7165 | 9602.21 | -205.01
| 16917 | 90 | 0.065 | 7165 | 9702.21 | -204.9
| 17017 | 90 | 0.065 | 7165 | 9802.21 | -204.78
| 17117 | 90 | 0.065 | 7165 | 9902.21 | -204.67
| 17217 | 90 | 0.065 | 7165 | 10002.21 | -204.56
| 17317 | 90 | 0.065 | 7165 | 10102.21 | -204.44
| 17417 | 90 | 0.065 | 7165 | 10202.21 | -204.33
| 17517 | 90 | 0.065 | 7165 | 10302.21 | -204.21
| 17617 | 90 | 0.065 | 7165 | 10402.21 | -204.1
| 17717 | 90 | 0.065 | 7165 | 10502.21 | -203.99
| 17817 | 90 | 0.065 | 7165 | 10602.21 | -203.87
| 17917 | 90 | 0.065 | 7165 | 10702.21 | -203.76
| 18017 | 90 | 0.065 | 7165 | 10802.21 | -203.64
| 18117 | 90 | 0.065 | 7165 | 10902.21 | -203.53
| 18217 | 90 | 0.065 | 7165 | 11002.21 | -203.42
| 18317 | 90 | 0.065 | 7165 | 11102.21 | -203.3
| 18417 | 90 | 0.065 | 7165 | 11202.21 | -203.19
| 18517 | 90 | 0.065 | 7165 | 11302.21 | -203.07
| 18617 | 90 | 0.065 | 7165 | 11402.21 | -202.96
| 18717 | 90 | 0.065 | 7165 | 11502.21 | -202.85
| 18817 | 90 | 0.065 | 7165 | 11602.21 | -202.73
| 18917 | 90 | 0.065 | 7165 | 11702.21 | -202.62
| 19017 | 90 | 0.065 | 7165 | 11802.21 | -202.5
| 19117 | 90 | 0.065 | 7165 | 11902.21 | -202.39
| 19217 | 90 | 0.065 | 7165 | 12002.21 | -202.28
| 19317 | 90 | 0.065 | 7165 | 12102.21 | -202.16
| 19417 | 90 | 0.065 | 7165 | 12202.21 | -202.05
| 19517 | 90 | 0.065 | 7165 | 12302.21 | -201.93
| 19617 | 90 | 0.065 | 7165 | 12402.21 | -201.82
| 19717 | 90 | 0.065 | 7165 | 12502.21 | -201.71
| 19801.21 | 90 | 0.065 | 7165 | 12586.42 | -201.61

## Lookup (hidden)
North Reference | RetunValue | Grid Type | ReturnValue | Deviation Indicator | ReturnValue
| 2 |  | 0 |  | 4
True |  | SPCS-Colorado Central-NAD27 |  | Directional
Grid |  | SPCS-Colorado Central-NAD83 |  | High Angle
|  | SPCS-Colorado North-NAD27 |  | Horizontal
SPCS-Colorado North-NAD83
SPCS-Colorado South-NAD27
SPCS-Colorado South-NAD83
UTM-Zone 12 NAD27
UTM-Zone 12 NAD83
UTM-Zone 13 NAD27
UTM-Zone 13 NAD83