## Data
Header Information | measured depth (ft) | inclination (°) | azimuth (°) | true vertical depth (ft) | northing +N/-S (ft) | easting +E/-W (ft)
Operator Name | 0 | 0 | 0 | 0 | 0 | 0
Extraction Oil & Gas LLC. | 100 | 0 | 0 | 100 | 0 | 0 | 2
Operator Number | 200 | 0 | 0 | 200 | 0 | 0
| 300 | 0 | 0 | 300 | 0 | 0
Well Name and Number | 400 | 0 | 0 | 400 | 0 | 0
COYOTE TRAILS 33W-15-2C | 500 | 0 | 0 | 500 | 0 | 0
API Number (if available) | 600 | 0 | 0 | 600 | 0 | 0
| 700 | 0 | 0 | 700 | 0 | 0
Location: QQ SEC TWP RGE | 800 | 0 | 0 | 800 | 0 | 0
Sec.28-T1N-R68W | 900 | 0 | 0 | 900 | 0 | 0
Citing Type: Planned or Actual | 1000 | 0 | 0 | 1000 | 0 | 0
Planned | 1100 | 0 | 0 | 1100 | 0 | 0
Deviation Indicator | 1200 | 0 | 0 | 1200 | 0 | 0
Horizontal | 1300 | 0 | 0 | 1300 | 0 | 0
North Reference | 1400 | 0 | 0 | 1400 | 0 | 0
True | 1500 | 2 | 175.033 | 1499.98 | -1.74 | 0.15
Grid Type | 1600 | 4 | 175.033 | 1599.84 | -6.95 | 0.6
#VALUE! | 1700 | 6 | 175.033 | 1699.45 | -15.63 | 1.36
| 1800 | 8 | 175.033 | 1798.7 | -27.78 | 2.41
| 1900 | 10 | 175.033 | 1897.47 | -43.36 | 3.77
| 2000 | 12 | 175.033 | 1995.62 | -62.37 | 5.42
| 2100 | 14 | 175.033 | 2093.06 | -84.78 | 7.37
| 2200 | 16 | 175.033 | 2189.64 | -110.56 | 9.61
| 2300 | 18 | 175.033 | 2285.27 | -139.69 | 12.14
| 2317.06 | 18.341 | 175.033 | 2301.47 | -144.99 | 12.6
| 2400 | 18.341 | 175.033 | 2380.2 | -170.99 | 14.86
| 2500 | 18.341 | 175.033 | 2475.12 | -202.34 | 17.58
| 2600 | 18.341 | 175.033 | 2570.04 | -233.69 | 20.31
| 2700 | 18.341 | 175.033 | 2664.96 | -265.04 | 23.03
| 2800 | 18.341 | 175.033 | 2759.88 | -296.38 | 25.76
| 2900 | 18.341 | 175.033 | 2854.8 | -327.73 | 28.48
| 3000 | 18.341 | 175.033 | 2949.72 | -359.08 | 31.21
| 3100 | 18.341 | 175.033 | 3044.64 | -390.43 | 33.93
| 3200 | 18.341 | 175.033 | 3139.56 | -421.78 | 36.65
| 3300 | 18.341 | 175.033 | 3234.48 | -453.13 | 39.38
| 3400 | 18.341 | 175.033 | 3329.4 | -484.48 | 42.1
| 3500 | 18.341 | 175.033 | 3424.32 | -515.83 | 44.83
| 3600 | 18.341 | 175.033 | 3519.24 | -547.18 | 47.55
| 3700 | 18.341 | 175.033 | 3614.16 | -578.53 | 50.28
| 3800 | 18.341 | 175.033 | 3709.08 | -609.88 | 53
| 3900 | 18.341 | 175.033 | 3804 | -641.23 | 55.73
| 4000 | 18.341 | 175.033 | 3898.92 | -672.58 | 58.45
| 4100 | 18.341 | 175.033 | 3993.84 | -703.92 | 61.17
| 4200 | 18.341 | 175.033 | 4088.76 | -735.27 | 63.9
| 4300 | 18.341 | 175.033 | 4183.68 | -766.62 | 66.62
| 4400 | 18.341 | 175.033 | 4278.6 | -797.97 | 69.35
| 4500 | 18.341 | 175.033 | 4373.52 | -829.32 | 72.07
| 4600 | 18.341 | 175.033 | 4468.44 | -860.67 | 74.8
| 4700 | 18.341 | 175.033 | 4563.36 | -892.02 | 77.52
| 4800 | 18.341 | 175.033 | 4658.28 | -923.37 | 80.25
| 4900 | 18.341 | 175.033 | 4753.2 | -954.72 | 82.97
| 5000 | 18.341 | 175.033 | 4848.12 | -986.07 | 85.69
| 5100 | 18.341 | 175.033 | 4943.04 | -1017.42 | 88.42
| 5200 | 18.341 | 175.033 | 5037.96 | -1048.77 | 91.14
| 5300 | 18.341 | 175.033 | 5132.88 | -1080.12 | 93.87
| 5400 | 18.341 | 175.033 | 5227.8 | -1111.47 | 96.59
| 5500 | 18.341 | 175.033 | 5322.72 | -1142.81 | 99.32
| 5600 | 18.341 | 175.033 | 5417.64 | -1174.16 | 102.04
| 5700 | 18.341 | 175.033 | 5512.56 | -1205.51 | 104.77
| 5800 | 18.341 | 175.033 | 5607.48 | -1236.86 | 107.49
| 5900 | 18.341 | 175.033 | 5702.4 | -1268.21 | 110.21
| 6000 | 18.341 | 175.033 | 5797.32 | -1299.56 | 112.94
| 6100 | 18.341 | 175.033 | 5892.24 | -1330.91 | 115.66
| 6200 | 18.341 | 175.033 | 5987.16 | -1362.26 | 118.39
| 6300 | 18.341 | 175.033 | 6082.08 | -1393.61 | 121.11
| 6400 | 18.341 | 175.033 | 6177 | -1424.96 | 123.84
| 6500 | 18.341 | 175.033 | 6271.92 | -1456.31 | 126.56
| 6600 | 18.341 | 175.033 | 6366.84 | -1487.66 | 129.28
| 6700 | 18.341 | 175.033 | 6461.76 | -1519.01 | 132.01
| 6807.21 | 18.341 | 175.033 | 6563.53 | -1552.61 | 134.93
| 6900 | 16.485 | 175.033 | 6652.06 | -1580.28 | 137.33
| 7000 | 14.485 | 175.033 | 6748.43 | -1606.88 | 139.65
| 7100 | 12.485 | 175.033 | 6845.66 | -1630.11 | 141.66
| 7200 | 10.485 | 175.033 | 6943.66 | -1649.94 | 143.39
| 7300 | 8.485 | 175.033 | 7042.28 | -1666.36 | 144.81
| 7400 | 6.485 | 175.033 | 7141.43 | -1679.34 | 145.94
| 7500 | 4.485 | 175.033 | 7240.96 | -1688.86 | 146.77
| 7600 | 2.485 | 175.033 | 7340.77 | -1694.92 | 147.3
| 7700 | 0.485 | 175.033 | 7440.74 | -1697.5 | 147.52
| 7724.27 | 0 | 0 | 7465 | -1697.6 | 147.53
| 7754.27 | 0 | 0 | 7495 | -1697.6 | 147.53
| 7800 | 4.573 | 269.9 | 7540.69 | -1697.6 | 145.71
| 7850 | 9.573 | 269.9 | 7590.29 | -1697.61 | 139.55
| 7900 | 14.572 | 269.9 | 7639.17 | -1697.63 | 129.1
| 7950 | 19.572 | 269.9 | 7686.95 | -1697.66 | 114.42
| 8000 | 24.572 | 269.9 | 7733.27 | -1697.69 | 95.64
| 8050 | 29.571 | 269.9 | 7777.78 | -1697.73 | 72.89
| 8100 | 34.571 | 269.9 | 7820.14 | -1697.78 | 46.35
| 8150 | 39.571 | 269.9 | 7860.02 | -1697.83 | 16.22
| 8200 | 44.57 | 269.9 | 7897.12 | -1697.89 | -17.27
| 8250 | 49.57 | 269.9 | 7931.17 | -1697.95 | -53.87
| 8300 | 54.569 | 269.9 | 7961.89 | -1698.02 | -93.29
| 8350 | 59.569 | 269.9 | 7989.06 | -1698.09 | -135.25
| 8400 | 64.569 | 269.9 | 8012.48 | -1698.17 | -179.41
| 8450 | 69.568 | 269.9 | 8031.95 | -1698.25 | -225.44
| 8500 | 74.568 | 269.9 | 8047.34 | -1698.33 | -273
| 8550 | 79.568 | 269.9 | 8058.53 | -1698.42 | -321.71
| 8600 | 84.567 | 269.9 | 8065.43 | -1698.5 | -371.22
| 8654.33 | 90 | 269.9 | 8068 | -1698.6 | -425.47
| 8700 | 90 | 269.9 | 8068 | -1698.67 | -471.14
| 8800 | 90 | 269.9 | 8068 | -1698.85 | -571.14
| 8900 | 90 | 269.9 | 8068 | -1699.02 | -671.14
| 9000 | 90 | 269.9 | 8068 | -1699.2 | -771.14
| 9100 | 90 | 269.9 | 8068 | -1699.37 | -871.14
| 9200 | 90 | 269.9 | 8068 | -1699.54 | -971.14
| 9300 | 90 | 269.9 | 8068 | -1699.72 | -1071.14
| 9400 | 90 | 269.9 | 8068 | -1699.89 | -1171.14
| 9500 | 90 | 269.9 | 8068 | -1700.06 | -1271.14
| 9600 | 90 | 269.9 | 8068 | -1700.24 | -1371.14
| 9700 | 90 | 269.9 | 8068 | -1700.41 | -1471.14
| 9800 | 90 | 269.9 | 8068 | -1700.59 | -1571.14
| 9900 | 90 | 269.9 | 8068 | -1700.76 | -1671.14
| 10000 | 90 | 269.9 | 8068 | -1700.93 | -1771.14
| 10100 | 90 | 269.9 | 8068 | -1701.11 | -1871.14
| 10200 | 90 | 269.9 | 8068 | -1701.28 | -1971.14
| 10300 | 90 | 269.9 | 8068 | -1701.45 | -2071.14
| 10400 | 90 | 269.9 | 8068 | -1701.63 | -2171.14
| 10500 | 90 | 269.9 | 8068 | -1701.8 | -2271.14
| 10600 | 90 | 269.9 | 8068 | -1701.98 | -2371.13
| 10700 | 90 | 269.9 | 8068 | -1702.15 | -2471.13
| 10800 | 90 | 269.9 | 8068 | -1702.32 | -2571.13
| 10900 | 90 | 269.9 | 8068 | -1702.5 | -2671.13
| 11000 | 90 | 269.9 | 8068 | -1702.67 | -2771.13
| 11100 | 90 | 269.9 | 8068 | -1702.84 | -2871.13
| 11200 | 90 | 269.9 | 8068 | -1703.02 | -2971.13
| 11300 | 90 | 269.9 | 8068 | -1703.19 | -3071.13
| 11400 | 90 | 269.9 | 8068 | -1703.37 | -3171.13
| 11500 | 90 | 269.9 | 8068 | -1703.54 | -3271.13
| 11600 | 90 | 269.9 | 8068 | -1703.71 | -3371.13
| 11700 | 90 | 269.9 | 8068 | -1703.89 | -3471.13
| 11800 | 90 | 269.9 | 8068 | -1704.06 | -3571.13
| 11900 | 90 | 269.9 | 8068 | -1704.23 | -3671.13
| 12000 | 90 | 269.9 | 8068 | -1704.41 | -3771.13
| 12100 | 90 | 269.9 | 8068 | -1704.58 | -3871.13
| 12200 | 90 | 269.9 | 8068 | -1704.76 | -3971.13
| 12300 | 90 | 269.9 | 8068 | -1704.93 | -4071.13
| 12400 | 90 | 269.9 | 8068 | -1705.1 | -4171.13
| 12500 | 90 | 269.9 | 8068 | -1705.28 | -4271.13
| 12600 | 90 | 269.9 | 8068 | -1705.45 | -4371.13
| 12700 | 90 | 269.9 | 8068 | -1705.62 | -4471.13
| 12800 | 90 | 269.9 | 8068 | -1705.8 | -4571.13
| 12900 | 90 | 269.9 | 8068 | -1705.97 | -4671.13
| 13000 | 90 | 269.9 | 8068 | -1706.15 | -4771.13
| 13100 | 90 | 269.9 | 8068 | -1706.32 | -4871.13
| 13200 | 90 | 269.9 | 8068 | -1706.49 | -4971.13
| 13300 | 90 | 269.9 | 8068 | -1706.67 | -5071.13
| 13400 | 90 | 269.9 | 8068 | -1706.84 | -5171.13
| 13500 | 90 | 269.9 | 8068 | -1707.01 | -5271.13
| 13600 | 90 | 269.9 | 8068 | -1707.19 | -5371.13
| 13700 | 90 | 269.9 | 8068 | -1707.36 | -5471.13
| 13800 | 90 | 269.9 | 8068 | -1707.53 | -5571.13
| 13900 | 90 | 269.9 | 8068 | -1707.71 | -5671.13
| 14000 | 90 | 269.9 | 8068 | -1707.88 | -5771.13
| 14100 | 90 | 269.9 | 8068 | -1708.06 | -5871.13
| 14200 | 90 | 269.9 | 8068 | -1708.23 | -5971.13
| 14300 | 90 | 269.9 | 8068 | -1708.4 | -6071.13
| 14400 | 90 | 269.9 | 8068 | -1708.58 | -6171.13
| 14500 | 90 | 269.9 | 8068 | -1708.75 | -6271.13
| 14600 | 90 | 269.9 | 8068 | -1708.92 | -6371.13
| 14700 | 90 | 269.9 | 8068 | -1709.1 | -6471.13
| 14800 | 90 | 269.9 | 8068 | -1709.27 | -6571.13
| 14900 | 90 | 269.9 | 8068 | -1709.45 | -6671.13
| 15000 | 90 | 269.9 | 8068 | -1709.62 | -6771.13
| 15100 | 90 | 269.9 | 8068 | -1709.79 | -6871.13
| 15200 | 90 | 269.9 | 8068 | -1709.97 | -6971.13
| 15300 | 90 | 269.9 | 8068 | -1710.14 | -7071.13
| 15400 | 90 | 269.9 | 8068 | -1710.31 | -7171.13
| 15500 | 90 | 269.9 | 8068 | -1710.49 | -7271.13
| 15600 | 90 | 269.9 | 8068 | -1710.66 | -7371.13
| 15700 | 90 | 269.9 | 8068 | -1710.84 | -7471.13
| 15800 | 90 | 269.9 | 8068 | -1711.01 | -7571.13
| 15900 | 90 | 269.9 | 8068 | -1711.18 | -7671.13
| 15929.89 | 90 | 269.9 | 8068 | -1711.25 | -7701.02

## Lookup (hidden)
North Reference | RetunValue | Grid Type | ReturnValue | Deviation Indicator | ReturnValue
| 2 |  | 0 |  | 4
True |  | SPCS-Colorado Central-NAD27 |  | Directional
Grid |  | SPCS-Colorado Central-NAD83 |  | High Angle
|  | SPCS-Colorado North-NAD27 |  | Horizontal
SPCS-Colorado North-NAD83
SPCS-Colorado South-NAD27
SPCS-Colorado South-NAD83
UTM-Zone 12 NAD27
UTM-Zone 12 NAD83
UTM-Zone 13 NAD27
UTM-Zone 13 NAD83