## Data
Header Information | measured depth (ft) | inclination (°) | azimuth (°) | true vertical depth (ft) | northing +N/-S (ft) | easting +E/-W (ft)
Operator Name | 0 | 0 | 0 | 0 | 0 | 0
Extraction Oil & Gas LLC. | 100 | 0 | 0 | 100 | 0 | 0 | 2
Operator Number | 200 | 0 | 0 | 200 | 0 | 0
| 300 | 2 | 179.021 | 299.98 | -1.74 | 0.03
Well Name and Number | 400 | 4 | 179.021 | 399.84 | -6.98 | 0.12
COYOTE TRAILS 33W-15-10C | 500 | 6 | 179.021 | 499.45 | -15.69 | 0.27
API Number (if available) | 600 | 8 | 179.021 | 598.7 | -27.88 | 0.48
| 700 | 10 | 179.021 | 697.47 | -43.52 | 0.74
Location: QQ SEC TWP RGE | 800 | 12 | 179.021 | 795.62 | -62.59 | 1.07
Sec.28-T1N-R68W | 900 | 14 | 179.021 | 893.06 | -85.08 | 1.45
Citing Type: Planned or Actual | 1000 | 16 | 179.021 | 989.64 | -110.96 | 1.9
Planned | 1100 | 18 | 179.021 | 1085.27 | -140.19 | 2.4
Deviation Indicator | 1200 | 20 | 179.021 | 1179.82 | -172.74 | 2.95
Horizontal | 1300 | 22 | 179.021 | 1273.17 | -208.57 | 3.56
North Reference | 1400 | 24 | 179.021 | 1365.21 | -247.64 | 4.23
True | 1500 | 26 | 179.021 | 1455.84 | -289.89 | 4.95
Grid Type | 1600 | 28 | 179.021 | 1544.94 | -335.28 | 5.73
#VALUE! | 1700 | 30 | 179.021 | 1632.39 | -383.75 | 6.56
| 1800 | 32 | 179.021 | 1718.11 | -435.25 | 7.44
| 1900 | 34 | 179.021 | 1801.97 | -489.7 | 8.37
| 2000.87 | 36.017 | 179.021 | 1884.58 | -547.56 | 9.36
| 2100 | 36.017 | 179.021 | 1964.76 | -605.84 | 10.35
| 2200 | 36.017 | 179.021 | 2045.65 | -664.64 | 11.36
| 2300 | 36.017 | 179.021 | 2126.53 | -723.43 | 12.36
| 2400 | 36.017 | 179.021 | 2207.42 | -782.23 | 13.37
| 2500 | 36.017 | 179.021 | 2288.3 | -841.02 | 14.37
| 2600 | 36.017 | 179.021 | 2369.18 | -899.81 | 15.37
| 2700 | 36.017 | 179.021 | 2450.07 | -958.61 | 16.38
| 2800 | 36.017 | 179.021 | 2530.95 | -1017.4 | 17.38
| 2900 | 36.017 | 179.021 | 2611.83 | -1076.2 | 18.39
| 3000 | 36.017 | 179.021 | 2692.72 | -1134.99 | 19.39
| 3100 | 36.017 | 179.021 | 2773.6 | -1193.79 | 20.4
| 3200 | 36.017 | 179.021 | 2854.49 | -1252.58 | 21.4
| 3300 | 36.017 | 179.021 | 2935.37 | -1311.38 | 22.41
| 3400 | 36.017 | 179.021 | 3016.25 | -1370.17 | 23.41
| 3500 | 36.017 | 179.021 | 3097.14 | -1428.96 | 24.42
| 3600 | 36.017 | 179.021 | 3178.02 | -1487.76 | 25.42
| 3700 | 36.017 | 179.021 | 3258.91 | -1546.55 | 26.43
| 3800 | 36.017 | 179.021 | 3339.79 | -1605.35 | 27.43
| 3900 | 36.017 | 179.021 | 3420.67 | -1664.14 | 28.43
| 4000 | 36.017 | 179.021 | 3501.56 | -1722.94 | 29.44
| 4100 | 36.017 | 179.021 | 3582.44 | -1781.73 | 30.44
| 4200 | 36.017 | 179.021 | 3663.32 | -1840.53 | 31.45
| 4300 | 36.017 | 179.021 | 3744.21 | -1899.32 | 32.45
| 4400 | 36.017 | 179.021 | 3825.09 | -1958.12 | 33.46
| 4500 | 36.017 | 179.021 | 3905.98 | -2016.91 | 34.46
| 4600 | 36.017 | 179.021 | 3986.86 | -2075.7 | 35.47
| 4700 | 36.017 | 179.021 | 4067.74 | -2134.5 | 36.47
| 4800 | 36.017 | 179.021 | 4148.63 | -2193.29 | 37.48
| 4900 | 36.017 | 179.021 | 4229.51 | -2252.09 | 38.48
| 5000 | 36.017 | 179.021 | 4310.4 | -2310.88 | 39.49
| 5100 | 36.017 | 179.021 | 4391.28 | -2369.68 | 40.49
| 5200 | 36.017 | 179.021 | 4472.16 | -2428.47 | 41.49
| 5300 | 36.017 | 179.021 | 4553.05 | -2487.27 | 42.5
| 5400 | 36.017 | 179.021 | 4633.93 | -2546.06 | 43.5
| 5500 | 36.017 | 179.021 | 4714.81 | -2604.86 | 44.51
| 5600 | 36.017 | 179.021 | 4795.7 | -2663.65 | 45.51
| 5700 | 36.017 | 179.021 | 4876.58 | -2722.44 | 46.52
| 5800 | 36.017 | 179.021 | 4957.47 | -2781.24 | 47.52
| 5900 | 36.017 | 179.021 | 5038.35 | -2840.03 | 48.53
| 6000 | 36.017 | 179.021 | 5119.23 | -2898.83 | 49.53
| 6100 | 36.017 | 179.021 | 5200.12 | -2957.62 | 50.54
| 6200 | 36.017 | 179.021 | 5281 | -3016.42 | 51.54
| 6300 | 36.017 | 179.021 | 5361.89 | -3075.21 | 52.55
| 6400 | 36.017 | 179.021 | 5442.77 | -3134.01 | 53.55
| 6500 | 36.017 | 179.021 | 5523.65 | -3192.8 | 54.55
| 6600 | 36.017 | 179.021 | 5604.54 | -3251.59 | 55.56
| 6700 | 36.017 | 179.021 | 5685.42 | -3310.39 | 56.56
| 6800 | 36.017 | 179.021 | 5766.3 | -3369.18 | 57.57
| 6817.45 | 36.017 | 179.021 | 5780.42 | -3379.44 | 57.74
| 6900 | 34.366 | 179.021 | 5847.88 | -3427.01 | 58.56
| 7000 | 32.366 | 179.021 | 5931.39 | -3482 | 59.5
| 7100 | 30.366 | 179.021 | 6016.77 | -3534.04 | 60.39
| 7200 | 28.366 | 179.021 | 6103.92 | -3583.07 | 61.22
| 7300 | 26.366 | 179.021 | 6192.72 | -3629.03 | 62.01
| 7400 | 24.366 | 179.021 | 6283.08 | -3671.86 | 62.74
| 7500 | 22.366 | 179.021 | 6374.87 | -3711.51 | 63.42
| 7600 | 20.366 | 179.021 | 6467.99 | -3747.94 | 64.04
| 7700 | 18.366 | 179.021 | 6562.33 | -3781.09 | 64.61
| 7800 | 16.366 | 179.021 | 6657.77 | -3810.93 | 65.12
| 7900 | 14.366 | 179.021 | 6754.19 | -3837.43 | 65.57
| 8000 | 12.366 | 179.021 | 6851.47 | -3860.54 | 65.96
| 8100 | 10.366 | 179.021 | 6949.51 | -3880.25 | 66.3
| 8200 | 8.366 | 179.021 | 7048.17 | -3896.52 | 66.58
| 8300 | 6.366 | 179.021 | 7147.34 | -3909.34 | 66.8
| 8400 | 4.366 | 179.021 | 7246.89 | -3918.69 | 66.96
| 8500 | 2.366 | 179.021 | 7346.72 | -3924.56 | 67.06
| 8600 | 0.366 | 179.021 | 7446.68 | -3926.94 | 67.1
| 8618.32 | 0 | 0 | 7465 | -3927 | 67.1
| 8648.32 | 0 | 0 | 7495 | -3927 | 67.1
| 8650 | 0.168 | 269.906 | 7496.68 | -3927 | 67.1
| 8700 | 5.168 | 269.906 | 7546.61 | -3927 | 64.77
| 8750 | 10.168 | 269.906 | 7596.15 | -3927.01 | 58.1
| 8800 | 15.167 | 269.906 | 7644.92 | -3927.03 | 47.14
| 8850 | 20.167 | 269.906 | 7692.54 | -3927.06 | 31.97
| 8900 | 25.167 | 269.906 | 7738.67 | -3927.09 | 12.71
| 8950 | 30.166 | 269.906 | 7782.94 | -3927.13 | -10.5
| 9000 | 35.166 | 269.906 | 7825.02 | -3927.17 | -37.48
| 9050 | 40.165 | 269.906 | 7864.58 | -3927.22 | -68.02
| 9100 | 45.165 | 269.906 | 7901.34 | -3927.28 | -101.9
| 9150 | 50.165 | 269.906 | 7935 | -3927.34 | -138.85
| 9200 | 55.164 | 269.906 | 7965.31 | -3927.4 | -178.59
| 9250 | 60.164 | 269.906 | 7992.05 | -3927.47 | -220.82
| 9300 | 65.164 | 269.906 | 8015 | -3927.55 | -265.22
| 9350 | 70.163 | 269.906 | 8034 | -3927.62 | -311.46
| 9400 | 75.163 | 269.906 | 8048.89 | -3927.7 | -359.17
| 9450 | 80.162 | 269.906 | 8059.57 | -3927.78 | -408
| 9500 | 85.162 | 269.906 | 8065.96 | -3927.86 | -457.57
| 9548.39 | 90 | 269.906 | 8068 | -3927.94 | -505.9
| 9600 | 90 | 269.906 | 8068 | -3928.03 | -557.52
| 9700 | 90 | 269.905 | 8068 | -3928.19 | -657.52
| 9800 | 90 | 269.905 | 8068 | -3928.36 | -757.52
| 9900 | 90 | 269.905 | 8068 | -3928.52 | -857.52
| 10000 | 90 | 269.905 | 8068 | -3928.69 | -957.52
| 10100 | 90 | 269.905 | 8068 | -3928.86 | -1057.52
| 10200 | 90 | 269.905 | 8068 | -3929.02 | -1157.52
| 10300 | 90 | 269.905 | 8067.99 | -3929.19 | -1257.52
| 10400 | 90 | 269.904 | 8067.99 | -3929.36 | -1357.52
| 10500 | 90 | 269.904 | 8067.99 | -3929.52 | -1457.52
| 10600 | 90 | 269.904 | 8067.99 | -3929.69 | -1557.52
| 10700 | 90 | 269.904 | 8067.99 | -3929.86 | -1657.51
| 10800 | 90 | 269.904 | 8067.99 | -3930.02 | -1757.51
| 10900 | 90 | 269.904 | 8067.99 | -3930.19 | -1857.51
| 11000 | 90 | 269.904 | 8067.99 | -3930.36 | -1957.51
| 11100 | 90 | 269.903 | 8067.99 | -3930.53 | -2057.51
| 11200 | 90 | 269.903 | 8067.99 | -3930.7 | -2157.51
| 11300 | 90 | 269.903 | 8067.99 | -3930.87 | -2257.51
| 11400 | 90 | 269.903 | 8067.99 | -3931.04 | -2357.51
| 11500 | 90 | 269.903 | 8067.99 | -3931.21 | -2457.51
| 11600 | 90 | 269.903 | 8067.99 | -3931.38 | -2557.51
| 11700 | 90 | 269.903 | 8067.99 | -3931.55 | -2657.51
| 11800 | 90 | 269.902 | 8067.99 | -3931.72 | -2757.51
| 11900 | 90 | 269.902 | 8067.99 | -3931.89 | -2857.51
| 12000 | 90 | 269.902 | 8067.99 | -3932.06 | -2957.51
| 12100 | 90 | 269.902 | 8067.99 | -3932.23 | -3057.51
| 12200 | 90 | 269.902 | 8067.99 | -3932.4 | -3157.51
| 12300 | 90 | 269.902 | 8067.99 | -3932.57 | -3257.51
| 12400 | 90 | 269.902 | 8067.99 | -3932.74 | -3357.51
| 12500 | 90 | 269.901 | 8067.99 | -3932.91 | -3457.51
| 12600 | 90 | 269.901 | 8067.99 | -3933.09 | -3557.51
| 12700 | 90 | 269.901 | 8067.99 | -3933.26 | -3657.51
| 12800 | 90 | 269.901 | 8067.98 | -3933.43 | -3757.51
| 12900 | 90 | 269.901 | 8067.98 | -3933.6 | -3857.51
| 13000 | 90 | 269.901 | 8067.98 | -3933.78 | -3957.51
| 13100 | 90 | 269.901 | 8067.98 | -3933.95 | -4057.51
| 13200 | 90 | 269.9 | 8067.98 | -3934.12 | -4157.51
| 13300 | 90 | 269.9 | 8067.98 | -3934.3 | -4257.51
| 13400 | 90 | 269.9 | 8067.98 | -3934.47 | -4357.51
| 13500 | 90 | 269.9 | 8067.98 | -3934.65 | -4457.51
| 13600 | 90 | 269.9 | 8067.99 | -3934.82 | -4557.51
| 13700 | 90 | 269.9 | 8067.99 | -3935 | -4657.51
| 13800 | 90 | 269.9 | 8067.99 | -3935.17 | -4757.51
| 13900 | 90 | 269.899 | 8067.99 | -3935.35 | -4857.51
| 14000 | 90 | 269.899 | 8067.99 | -3935.52 | -4957.51
| 14100 | 90 | 269.899 | 8067.99 | -3935.7 | -5057.51
| 14200 | 90 | 269.899 | 8067.99 | -3935.88 | -5157.51
| 14300 | 90 | 269.899 | 8067.99 | -3936.05 | -5257.51
| 14400 | 90 | 269.899 | 8067.99 | -3936.23 | -5357.51
| 14500 | 90 | 269.899 | 8067.99 | -3936.41 | -5457.51
| 14600 | 90 | 269.898 | 8067.99 | -3936.58 | -5557.51
| 14700 | 90 | 269.898 | 8067.99 | -3936.76 | -5657.51
| 14800 | 90 | 269.898 | 8067.99 | -3936.94 | -5757.51
| 14900 | 90 | 269.898 | 8067.99 | -3937.12 | -5857.51
| 15000 | 90 | 269.898 | 8067.99 | -3937.29 | -5957.51
| 15100 | 90 | 269.898 | 8067.99 | -3937.47 | -6057.51
| 15200 | 90 | 269.898 | 8067.99 | -3937.65 | -6157.51
| 15300 | 90 | 269.897 | 8067.99 | -3937.83 | -6257.51
| 15400 | 90 | 269.897 | 8067.99 | -3938.01 | -6357.51
| 15500 | 90 | 269.897 | 8067.99 | -3938.19 | -6457.51
| 15600 | 90 | 269.897 | 8067.99 | -3938.37 | -6557.51
| 15700 | 90 | 269.897 | 8067.99 | -3938.55 | -6657.51
| 15800 | 90 | 269.897 | 8067.99 | -3938.73 | -6757.51
| 15900 | 90 | 269.897 | 8067.99 | -3938.91 | -6857.51
| 16000 | 90 | 269.896 | 8067.99 | -3939.09 | -6957.51
| 16100 | 90 | 269.896 | 8067.99 | -3939.27 | -7057.51
| 16200 | 90 | 269.896 | 8068 | -3939.45 | -7157.51
| 16300 | 90 | 269.896 | 8068 | -3939.63 | -7257.51
| 16400 | 90 | 269.896 | 8068 | -3939.81 | -7357.51
| 16500 | 90 | 269.896 | 8068 | -3940 | -7457.51
| 16600 | 90 | 269.896 | 8068 | -3940.18 | -7557.51
| 16700 | 90 | 269.895 | 8068 | -3940.36 | -7657.51
| 16800 | 90 | 269.895 | 8068 | -3940.54 | -7757.51
| 16817.06 | 90 | 269.895 | 8068 | -3940.57 | -7774.57

## Lookup (hidden)
North Reference | RetunValue | Grid Type | ReturnValue | Deviation Indicator | ReturnValue
| 2 |  | 0 |  | 4
True |  | SPCS-Colorado Central-NAD27 |  | Directional
Grid |  | SPCS-Colorado Central-NAD83 |  | High Angle
|  | SPCS-Colorado North-NAD27 |  | Horizontal
SPCS-Colorado North-NAD83
SPCS-Colorado South-NAD27
SPCS-Colorado South-NAD83
UTM-Zone 12 NAD27
UTM-Zone 12 NAD83
UTM-Zone 13 NAD27
UTM-Zone 13 NAD83