## Data
Header Information | measured depth (ft) | inclination (°) | azimuth (°) | true vertical depth (ft) | northing +N/-S (ft) | easting +E/-W (ft)
Operator Name | 0 | 0 | 0 | 0 | 0 | 0
KERR MCGEE OIL & GAS ONSHORE | 131 | 0.18 | 304.92 | 131 | 0.12 | -0.17
Operator Number | 163 | 0.22 | 278.11 | 163 | 0.16 | -0.27
47120 | 194 | 0 | 318.01 | 194 | 0.16 | -0.33
Well Name and Number | 226 | 0.13 | 218.34 | 226 | 0.14 | -0.35
BAJA BERG 35-7HZ | 258 | 0.13 | 243.39 | 258 | 0.09 | -0.41
API Number (if available) | 290 | 0.22 | 186.35 | 290 | 0.01 | -0.45
05-123-47577 | 321 | 0.35 | 204.11 | 321 | -0.13 | -0.49
Location: QQ SEC TWP RGE | 353 | 0.48 | 219.57 | 353 | -0.33 | -0.62
NE NW SEC 35 T2N R66W | 385 | 0.66 | 218.61 | 385 | -0.57 | -0.82
Citing Type: Planned or Actual | 417 | 0.66 | 204.63 | 416.99 | -0.88 | -1.01
ACTUAL | 449 | 0.88 | 215 | 448.99 | -1.25 | -1.23
Deviation Indicator | 481 | 1.1 | 204.19 | 480.99 | -1.73 | -1.49
Horizontal | 512 | 1.27 | 212.72 | 511.98 | -2.29 | -1.8
North Reference | 544 | 1.41 | 204.63 | 543.97 | -2.95 | -2.16
True | 576 | 1.63 | 202.35 | 575.96 | -3.73 | -2.49
Grid Type | 607 | 2.37 | 204.19 | 606.94 | -4.72 | -2.92
#VALUE! | 671 | 3.82 | 205.25 | 670.85 | -7.86 | -4.38
| 702 | 4.83 | 206.3 | 701.76 | -9.96 | -5.4
| 734 | 5.76 | 205.95 | 733.62 | -12.61 | -6.69
| 766 | 6.46 | 206.39 | 765.44 | -15.67 | -8.2
| 798 | 6.86 | 206.39 | 797.22 | -18.99 | -9.85
| 829 | 7.6 | 204.46 | 827.98 | -22.52 | -11.52
| 861 | 8.61 | 204.55 | 859.66 | -26.62 | -13.39
| 893 | 9.4 | 205.34 | 891.26 | -31.16 | -15.5
| 925 | 9.67 | 204.9 | 922.82 | -35.96 | -17.75
| 956 | 10.11 | 205.86 | 953.36 | -40.77 | -20.04
| 988 | 10.55 | 205.86 | 984.84 | -45.94 | -22.54
| 1020 | 11.51 | 206.39 | 1016.25 | -51.43 | -25.24
| 1052 | 12.08 | 206.22 | 1047.57 | -57.3 | -28.14
| 1083 | 12.66 | 206.48 | 1077.85 | -63.25 | -31.08
| 1115 | 13.05 | 206.48 | 1109.05 | -69.62 | -34.26
| 1147 | 13.36 | 205.78 | 1140.2 | -76.18 | -37.48
| 1179 | 13.71 | 206.83 | 1171.32 | -82.9 | -40.8
| 1210 | 13.97 | 207.36 | 1201.42 | -89.5 | -44.17
| 1242 | 14.46 | 209.47 | 1232.44 | -96.41 | -47.91
| 1274 | 15.64 | 209.12 | 1263.34 | -103.65 | -51.98
| 1305 | 15.73 | 209.38 | 1293.18 | -110.97 | -56.07
| 1337 | 15.73 | 210.79 | 1323.98 | -118.47 | -60.42
| 1368 | 16.57 | 208.85 | 1353.76 | -125.95 | -64.71
| 1400 | 17.14 | 207.53 | 1384.39 | -134.13 | -69.09
| 1432 | 17.93 | 208.24 | 1414.9 | -142.65 | -73.6
| 1463 | 18.37 | 207.62 | 1444.36 | -151.19 | -78.12
| 1495 | 18.85 | 205.78 | 1474.68 | -160.31 | -82.71
| 1527 | 19.34 | 204.28 | 1504.92 | -169.79 | -87.13
| 1558 | 18.94 | 205.16 | 1534.21 | -179.03 | -91.38
| 1589 | 18.63 | 205.6 | 1563.56 | -188.05 | -95.66
| 1621 | 17.67 | 203.84 | 1593.97 | -197.1 | -99.83
| 1653 | 17.53 | 204.02 | 1624.47 | -205.94 | -103.76
| 1716 | 18.06 | 203.84 | 1684.45 | -223.54 | -111.57
| 1748 | 18.37 | 203.14 | 1714.85 | -232.71 | -115.55
| 1780 | 18.98 | 203.75 | 1745.17 | -242.11 | -119.63
| 1812 | 17.93 | 203.49 | 1775.52 | -251.39 | -123.69
| 1844 | 17.71 | 204.19 | 1805.98 | -260.35 | -127.65
| 1940 | 16.09 | 201.33 | 1897.84 | -286.07 | -138.47
| 2034 | 15.43 | 189.78 | 1988.33 | -310.53 | -145.34
| 2128 | 14.63 | 188 | 2079.11 | -334.61 | -149.11
| 2222 | 13.97 | 184.74 | 2170.2 | -357.67 | -151.7
| 2317 | 13.17 | 181.82 | 2262.55 | -379.92 | -152.99
| 2411 | 10.72 | 181.11 | 2354.5 | -399.36 | -153.5
| 2505 | 8.3 | 183.1 | 2447.21 | -414.88 | -154.04
| 2599 | 7.53 | 179.56 | 2540.31 | -427.82 | -154.36
| 2692 | 6.53 | 184.35 | 2632.61 | -439.18 | -154.71
| 2785 | 5.83 | 192.26 | 2725.07 | -449.07 | -156.12
| 2879 | 3.2 | 194.68 | 2818.77 | -456.28 | -157.8
| 2974 | 2.79 | 259.58 | 2913.67 | -459.26 | -160.74
| 3067 | 0.91 | 317.2 | 3006.62 | -459.13 | -163.47
| 3161 | 0.96 | 309.55 | 3100.61 | -458.08 | -164.59
| 3255 | 1.06 | 303.82 | 3194.59 | -457.09 | -165.91
| 3350 | 1.31 | 301.59 | 3289.57 | -456.04 | -167.57
| 3445 | 1.41 | 289.54 | 3384.54 | -455.08 | -169.6
| 3540 | 1.44 | 281.74 | 3479.52 | -454.44 | -171.87
| 3633 | 1.61 | 278.83 | 3572.48 | -454 | -174.3
| 3725 | 1.8 | 274.82 | 3664.44 | -453.68 | -177.02
| 3820 | 2.04 | 275.75 | 3759.39 | -453.39 | -180.19
| 3914 | 2.47 | 277.92 | 3853.32 | -452.94 | -183.86
| 4008 | 1.63 | 295.66 | 3947.25 | -452.08 | -187.07
| 4102 | 0.76 | 256.32 | 4041.23 | -451.65 | -188.88
| 4196 | 0.91 | 268.1 | 4135.23 | -451.82 | -190.23
| 4289 | 0.82 | 277.72 | 4228.21 | -451.76 | -191.63
| 4384 | 1 | 184.2 | 4323.21 | -452.5 | -192.36
| 4477 | 0.67 | 177.03 | 4416.2 | -453.85 | -192.4
| 4570 | 0.51 | 214.54 | 4509.19 | -454.73 | -192.6
| 4665 | 0.13 | 223.16 | 4604.19 | -455.16 | -192.92
| 4759 | 0.47 | 250.51 | 4698.19 | -455.36 | -193.35
| 4853 | 0.79 | 250.51 | 4792.18 | -455.71 | -194.33
| 4973 | 1.07 | 242.27 | 4912.17 | -456.51 | -196.1
| 5066 | 1.53 | 237.24 | 5005.14 | -457.58 | -197.91
| 5160 | 0.57 | 151.1 | 5099.13 | -458.67 | -198.74
| 5254 | 0.44 | 173.24 | 5193.13 | -459.44 | -198.47
| 5348 | 0.47 | 185.76 | 5287.12 | -460.18 | -198.47
| 5442 | 0.47 | 212.56 | 5381.12 | -460.89 | -198.71
| 5537 | 0.44 | 252.57 | 5476.12 | -461.33 | -199.27
| 5630 | 0.62 | 262.34 | 5569.11 | -461.5 | -200.11
| 5725 | 0.93 | 274.12 | 5664.11 | -461.51 | -201.39
| 5818 | 0.87 | 277.5 | 5757.09 | -461.37 | -202.84
| 5911 | 0.98 | 273.43 | 5850.08 | -461.23 | -204.34
| 6005 | 0.71 | 7.07 | 5944.07 | -460.6 | -205.07
| 6099 | 0.63 | 351.87 | 6038.07 | -459.51 | -205.07
| 6192 | 0.6 | 338.13 | 6131.06 | -458.55 | -205.32
| 6285 | 0.95 | 54.22 | 6224.06 | -457.65 | -204.88
| 6380 | 0.74 | 14.43 | 6319.05 | -456.6 | -204.09
| 6473 | 0.82 | 358.86 | 6412.04 | -455.35 | -203.95
| 6567 | 0.37 | 298.88 | 6506.03 | -454.53 | -204.23
| 6659 | 0.6 | 233.67 | 6598.03 | -454.67 | -204.88
| 6753 | 0.98 | 181.43 | 6692.02 | -455.77 | -205.29
| 6847 | 9.34 | 103.1 | 6785.59 | -458.31 | -197.87
| 6940 | 14.4 | 82.84 | 6876.61 | -458.58 | -179.02
| 7034 | 21.35 | 82.36 | 6966.02 | -454.84 | -150.43
| 7128 | 33.52 | 89.41 | 7049.31 | -452.29 | -107.35
| 7222 | 45.84 | 88.33 | 7121.52 | -451.03 | -47.46
| 7317 | 51.74 | 86.34 | 7184.08 | -447.66 | 23.89
| 7410 | 58.75 | 87 | 7237.07 | -443.24 | 100.12
| 7504 | 65.09 | 90.2 | 7281.3 | -441.28 | 182.98
| 7597 | 68.26 | 91.03 | 7318.12 | -442.21 | 268.36
| 7690 | 71.86 | 89.45 | 7349.83 | -442.56 | 355.77
| 7785 | 80.85 | 94.08 | 7372.23 | -445.47 | 447.92
| 7878 | 87.68 | 92.35 | 7381.52 | -450.65 | 540.25
| 7972 | 88.08 | 91.47 | 7385 | -453.78 | 634.13
| 8067 | 88.63 | 90.86 | 7387.72 | -455.71 | 729.07
| 8161 | 88.68 | 91 | 7389.93 | -457.23 | 823.03
| 8254 | 88.95 | 90.14 | 7391.85 | -458.16 | 916.01
| 8347 | 89.07 | 90.38 | 7393.46 | -458.58 | 1008.99
| 8442 | 89.48 | 89.95 | 7394.66 | -458.85 | 1103.98
| 8536 | 90.21 | 92.01 | 7394.92 | -460.46 | 1197.96
| 8630 | 91.5 | 92.44 | 7393.51 | -464.11 | 1291.88
| 8724 | 90.3 | 92.55 | 7392.04 | -468.2 | 1385.78
| 8818 | 89.55 | 92.19 | 7392.16 | -472.09 | 1479.7
| 8912 | 90.33 | 92.38 | 7392.26 | -475.84 | 1573.62
| 9006 | 89.06 | 90.57 | 7392.76 | -478.26 | 1667.58
| 9101 | 89.11 | 91.22 | 7394.28 | -479.74 | 1762.56
| 9195 | 89.76 | 90.59 | 7395.2 | -481.22 | 1856.54
| 9288 | 90.29 | 91.19 | 7395.16 | -482.67 | 1949.53
| 9383 | 91.03 | 92.14 | 7394.07 | -485.43 | 2044.48
| 9478 | 90.21 | 92.24 | 7393.04 | -489.06 | 2139.41
| 9572 | 91.23 | 91.62 | 7391.86 | -492.22 | 2233.34
| 9665 | 89.94 | 90.94 | 7390.91 | -494.3 | 2326.31
| 9760 | 90.34 | 91.4 | 7390.68 | -496.24 | 2421.29
| 9853 | 90.08 | 91.54 | 7390.34 | -498.63 | 2514.26
| 9948 | 90.1 | 91.21 | 7390.19 | -500.91 | 2609.23
| 10043 | 90.11 | 91.1 | 7390.01 | -502.82 | 2704.21
| 10135 | 89.97 | 90.35 | 7389.95 | -503.99 | 2796.21
| 10230 | 90.68 | 90.4 | 7389.41 | -504.61 | 2891.2
| 10324 | 90.71 | 93.64 | 7388.27 | -507.92 | 2985.12
| 10418 | 90.1 | 92.52 | 7387.61 | -512.97 | 3078.98
| 10512 | 90.06 | 89.61 | 7387.48 | -514.72 | 3172.96
| 10606 | 90.24 | 90.66 | 7387.23 | -514.94 | 3266.96
| 10700 | 89.7 | 90 | 7387.28 | -515.48 | 3360.95
| 10794 | 89.51 | 88.11 | 7387.93 | -513.93 | 3454.93
| 10888 | 90.74 | 89.11 | 7387.72 | -511.65 | 3548.9
| 10982 | 91.28 | 90.96 | 7386.06 | -511.71 | 3642.88
| 11075 | 90.31 | 92.3 | 7384.77 | -514.35 | 3735.83
| 11169 | 89.11 | 91.48 | 7385.25 | -517.45 | 3829.78
| 11262 | 90.81 | 91.7 | 7385.31 | -520.03 | 3922.74
| 11357 | 91.17 | 92.58 | 7383.67 | -523.58 | 4017.66
| 11451 | 91.98 | 91.46 | 7381.09 | -526.89 | 4111.56
| 11545 | 91.25 | 89.87 | 7378.44 | -527.98 | 4205.51
| 11639 | 91.77 | 90.9 | 7375.96 | -528.61 | 4299.48
| 11734 | 91.29 | 90 | 7373.43 | -529.36 | 4394.44
| 11829 | 91.88 | 90.29 | 7370.8 | -529.6 | 4489.4
| 11923 | 90.66 | 91.89 | 7368.72 | -531.39 | 4583.36
| 12017 | 91.16 | 92.03 | 7367.22 | -534.6 | 4677.29
| 12111 | 90.42 | 91.16 | 7365.93 | -537.22 | 4771.24
| 12205 | 90.63 | 89.81 | 7365.06 | -538.01 | 4865.23
| 12300 | 90.86 | 89.9 | 7363.83 | -537.77 | 4960.23
| 12393 | 90.24 | 88.82 | 7362.94 | -536.74 | 5053.21
| 12488 | 92.4 | 85.59 | 7360.75 | -532.11 | 5148.06
| 12581 | 94 | 87.12 | 7355.56 | -526.2 | 5240.72
| 12675 | 92.3 | 86.51 | 7350.39 | -520.99 | 5334.43
| 12769 | 92.1 | 88.05 | 7346.78 | -516.53 | 5428.25
| 12862 | 92.49 | 90.37 | 7343.06 | -515.25 | 5521.16
| 12957 | 91.83 | 93.64 | 7339.48 | -518.57 | 5616.02
| 13051 | 91.04 | 91.96 | 7337.12 | -523.16 | 5709.88
| 13146 | 88.87 | 92.29 | 7337.2 | -526.68 | 5804.8
| 13240 | 89.66 | 93.17 | 7338.4 | -531.16 | 5898.69
| 13333 | 90.3 | 92.67 | 7338.44 | -535.9 | 5991.57
| 13426 | 90.45 | 90.82 | 7337.83 | -538.73 | 6084.52
| 13519 | 91.02 | 91.23 | 7336.63 | -540.39 | 6177.49
| 13612 | 90.14 | 91.65 | 7335.69 | -542.73 | 6270.46
| 13705 | 88.91 | 89.79 | 7336.46 | -543.9 | 6363.44
| 13799 | 90.52 | 89.96 | 7336.93 | -543.69 | 6457.44
| 13893 | 89.6 | 89.61 | 7336.83 | -543.34 | 6551.44
| 13988 | 90.51 | 88.85 | 7336.74 | -542.06 | 6646.43
| 14083 | 88.96 | 88.76 | 7337.18 | -540.08 | 6741.4
| 14177 | 89.26 | 88.35 | 7338.64 | -537.71 | 6835.36
| 14245 | 89.26 | 88.35 | 7339.52 | -535.75 | 6903.33

## Lookup (hidden)
North Reference | RetunValue | Grid Type | ReturnValue | Deviation Indicator | ReturnValue
| 2 |  | 0 |  | 4
True |  | SPCS-Colorado Central-NAD27 |  | Directional
Grid |  | SPCS-Colorado Central-NAD83 |  | High Angle
|  | SPCS-Colorado North-NAD27 |  | Horizontal
SPCS-Colorado North-NAD83
SPCS-Colorado South-NAD27
SPCS-Colorado South-NAD83
UTM-Zone 12 NAD27
UTM-Zone 12 NAD83
UTM-Zone 13 NAD27
UTM-Zone 13 NAD83