## Data
Header Information | measured depth (ft) | inclination (°) | azimuth (°) | true vertical depth (ft) | northing +N/-S (ft) | easting +E/-W (ft) | Remarks
Operator Name | 0 | 0 | 0 | 0 | 0 | 0
TEP Rocky Mountain, LLC | 129 | 0.62 | 356.84 | 129 | 0.7 | -0.04
Operator Number | 217 | 2.73 | 333.72 | 216.96 | 3.05 | -0.99
96850 | 309 | 5.28 | 321.15 | 308.72 | 8.31 | -4.62
Well Name and Number | 401 | 9.68 | 311.75 | 399.92 | 16.77 | -13.05
GM 11-8 | 473 | 12.7 | 308.9 | 470.55 | 25.77 | -23.73
API Number (if available) | 566 | 15.57 | 304.98 | 560.72 | 39.35 | -41.91
05-045-24021 | 657 | 19.11 | 302.2 | 647.58 | 54.29 | -64.53
Location: QQ SEC TWP RGE | 749 | 24 | 299.87 | 733.12 | 71.64 | -93.52
SWNE Sec 8 T7S R96W | 840 | 26.86 | 300.57 | 815.29 | 91.32 | -127.27
Citing Type: Planned or Actual | 933 | 30.77 | 303.58 | 896.76 | 115.17 | -165.2
Actual | 965 | 32.46 | 304.6 | 924.01 | 124.58 | -179.09
Deviation Indicator | 1079 | 34.94 | 304.24 | 1018.85 | 160.32 | -231.27
Directional | 1173 | 36.06 | 303.55 | 1095.38 | 190.76 | -276.58
North Reference | 1267 | 37.05 | 304.69 | 1170.89 | 222.17 | -322.92
True | 1362 | 37.36 | 304.31 | 1246.55 | 254.7 | -370.26
Grid Type | 1456 | 37.88 | 305.1 | 1321.01 | 287.37 | -417.43
#VALUE! | 1551 | 39.01 | 303.3 | 1395.41 | 320.56 | -466.28
| 1645 | 39.1 | 302.28 | 1468.41 | 352.64 | -516.07
| 1739 | 39.1 | 301.24 | 1541.36 | 383.84 | -566.48
| 1833 | 38.24 | 302.24 | 1614.75 | 414.73 | -616.43
| 1927 | 37.74 | 304.75 | 1688.83 | 446.65 | -664.67
| 2022 | 38.22 | 304.13 | 1763.72 | 479.71 | -712.89
| 2116 | 37.4 | 303.64 | 1837.98 | 511.84 | -760.73
| 2210 | 37.35 | 303.94 | 1912.68 | 543.58 | -808.15
| 2305 | 37.58 | 304.52 | 1988.08 | 576.08 | -855.92
| 2399 | 37.32 | 304.46 | 2062.71 | 608.45 | -903.03
| 2494 | 36.97 | 304.59 | 2138.43 | 640.96 | -950.3
| 2588 | 36.81 | 304.79 | 2213.62 | 673.07 | -996.69
| 2682 | 36.45 | 304.09 | 2289.05 | 704.79 | -1042.94
| 2777 | 37.02 | 302.74 | 2365.19 | 736.08 | -1090.37
| 2871 | 36.68 | 302.41 | 2440.41 | 766.43 | -1137.88
| 2965 | 35.85 | 302.91 | 2516.2 | 796.43 | -1184.69
| 3060 | 33.45 | 304.06 | 2594.34 | 826.22 | -1229.74
| 3153 | 32.9 | 303.46 | 2672.18 | 854.5 | -1272.05
| 3248 | 34.32 | 304.71 | 2751.3 | 883.98 | -1315.59
| 3342 | 36.88 | 304.39 | 2827.73 | 915 | -1360.66
| 3436 | 37.07 | 304.06 | 2902.82 | 946.8 | -1407.41
| 3530 | 38.51 | 304.98 | 2977.11 | 979.45 | -1454.86
| 3625 | 38.8 | 305.05 | 3051.29 | 1013.5 | -1503.46
| 3719 | 38.79 | 304.72 | 3124.56 | 1047.18 | -1551.77
| 3814 | 39.66 | 304.62 | 3198.15 | 1081.35 | -1601.18
| 3908 | 39.11 | 303.96 | 3270.8 | 1114.96 | -1650.45
| 4002 | 37.04 | 304.73 | 3344.79 | 1147.65 | -1698.32
| 4096 | 36.17 | 304.89 | 3420.25 | 1179.65 | -1744.34
| 4191 | 34.05 | 304.66 | 3497.96 | 1210.81 | -1789.22
| 4285 | 31.22 | 303.35 | 3577.12 | 1239.18 | -1831.22
| 4379 | 30.72 | 302.92 | 3657.72 | 1265.62 | -1871.72
| 4474 | 27.9 | 304.09 | 3740.55 | 1291.27 | -1910.51
| 4568 | 26.41 | 303.46 | 3824.18 | 1315.12 | -1946.17
| 4663 | 24.59 | 302.2 | 3909.93 | 1337.31 | -1980.52
| 4757 | 23.18 | 300.98 | 3995.87 | 1357.25 | -2012.93
| 4851 | 21.82 | 299.86 | 4082.72 | 1375.47 | -2043.95
| 4945 | 19.25 | 298.74 | 4170.74 | 1391.63 | -2072.69
| 5039 | 15.99 | 296.38 | 4260.32 | 1404.83 | -2097.88
| 5134 | 16.32 | 298.37 | 4351.57 | 1416.99 | -2121.35
| 5228 | 17.07 | 301.85 | 4441.6 | 1430.55 | -2144.69
| 5323 | 16.28 | 303.54 | 4532.61 | 1445.26 | -2167.63
| 5417 | 15.41 | 306 | 4623.04 | 1459.88 | -2188.72
| 5511 | 12.96 | 306.34 | 4714.17 | 1473.47 | -2207.31
| 5605 | 10.46 | 308.27 | 4806.2 | 1485 | -2222.51
| 5699 | 9.06 | 309.27 | 4898.84 | 1494.97 | -2234.94
| 5794 | 7.11 | 310.55 | 4992.89 | 1503.53 | -2245.2
| 5888 | 4.73 | 311.92 | 5086.38 | 1509.9 | -2252.5
| 5983 | 3.36 | 323.97 | 5181.15 | 1514.77 | -2257.05
| 6077 | 2.97 | 340.99 | 5275 | 1519.3 | -2259.47
| 6171 | 2.39 | 338.09 | 5368.9 | 1523.42 | -2260.99
| 6265 | 1.05 | 358.87 | 5462.86 | 1526.1 | -2261.74
| 6359 | 0.69 | 303.16 | 5556.85 | 1527.27 | -2262.23
| 6454 | 0.83 | 253.1 | 5651.84 | 1527.39 | -2263.37
| 6548 | 1.36 | 230.03 | 5745.82 | 1526.47 | -2264.87
| 6643 | 1.97 | 216.38 | 5840.78 | 1524.43 | -2266.71
| 6737 | 2.63 | 210.19 | 5934.71 | 1521.27 | -2268.75
| 6831 | 3.22 | 206.16 | 6028.58 | 1517.03 | -2271
| 6925 | 3.25 | 208.71 | 6122.43 | 1512.33 | -2273.44
| 7020 | 3.4 | 209.81 | 6217.27 | 1507.52 | -2276.14
| 7114 | 3.56 | 208.14 | 6311.1 | 1502.53 | -2278.9
| 7208 | 4.06 | 213.93 | 6404.89 | 1497.2 | -2282.13
| 7303 | 4.13 | 212.77 | 6499.65 | 1491.53 | -2285.86
| 7412 | 4.13 | 212.77 | 6608.37 | 1484.93 | -2290.11

## Lookup (hidden)
North Reference | RetunValue | Grid Type | ReturnValue | Deviation Indicator | ReturnValue
| 2 |  | 0 |  | 2
True |  | SPCS-Colorado Central-NAD27 |  | Directional
Grid |  | SPCS-Colorado Central-NAD83 |  | High Angle
|  | SPCS-Colorado North-NAD27 |  | Horizontal
SPCS-Colorado North-NAD83
SPCS-Colorado South-NAD27
SPCS-Colorado South-NAD83
UTM-Zone 12 NAD27
UTM-Zone 12 NAD83
UTM-Zone 13 NAD27
UTM-Zone 13 NAD83