## Data
Header Information | measured depth (ft) | inclination (°) | azimuth (°) | true vertical depth (ft) | northing +N/-S (ft) | easting +E/-W (ft) | Remarks
Operator Name | 0 | 0 | 0 | 0 | 0 | 0
TEP Rocky Mountain, LLC | 130 | 1.06 | 68.12 | 129.99 | 0.45 | 1.12
Operator Number | 218 | 2.9 | 117.86 | 217.94 | -0.29 | 3.84
96850 | 310 | 7.04 | 130.52 | 309.58 | -5.04 | 10.19
Well Name and Number | 401 | 11.26 | 133.07 | 399.4 | -14.74 | 20.92
GM 343-8 | 473 | 13.74 | 132.16 | 469.69 | -25.28 | 32.4
API Number (if available) | 565 | 16.58 | 130.45 | 558.48 | -41.13 | 50.49
05-045-24020 | 657 | 20.08 | 132.26 | 645.8 | -60.27 | 72.17
Location: QQ SEC TWP RGE | 749 | 23.53 | 132.58 | 731.2 | -83.33 | 97.39
SWNE Sec 8 T7S R96W | 840 | 26.38 | 131.33 | 813.7 | -108.97 | 125.95
Citing Type: Planned or Actual | 933 | 30.06 | 129.64 | 895.63 | -137.49 | 159.42
Actual | 964 | 30.85 | 129.33 | 922.35 | -147.48 | 171.54
Deviation Indicator | 1079 | 31.59 | 128.21 | 1020.7 | -184.8 | 218.02
Directional | 1173 | 29.3 | 127.77 | 1101.73 | -214.12 | 255.55
North Reference | 1267 | 29.92 | 131.57 | 1183.46 | -243.77 | 291.27
True | 1361 | 29.88 | 130.32 | 1264.95 | -274.47 | 326.67
Grid Type | 1456 | 29.75 | 130.72 | 1347.38 | -305.16 | 362.57
#VALUE! | 1550 | 32.04 | 129.35 | 1428.04 | -336.19 | 399.54
| 1644 | 30.41 | 126.74 | 1508.42 | -366.23 | 437.89
| 1738 | 30.98 | 126.41 | 1589.25 | -394.82 | 476.42
| 1833 | 32.01 | 129.26 | 1670.26 | -425.27 | 515.6
| 1927 | 30.5 | 128.97 | 1750.61 | -456.04 | 553.43
| 2022 | 29.44 | 131.64 | 1832.91 | -486.72 | 589.63
| 2116 | 31.54 | 131.02 | 1913.91 | -518.21 | 625.45
| 2210 | 30.34 | 131.12 | 1994.53 | -549.96 | 661.88
| 2304 | 31.8 | 131.07 | 2075.05 | -581.85 | 698.44
| 2399 | 30.58 | 131.67 | 2156.31 | -614.36 | 735.36
| 2493 | 31.42 | 126.63 | 2236.9 | -644.88 | 772.89
| 2588 | 30.37 | 126.05 | 2318.42 | -673.79 | 812.18
| 2682 | 31.42 | 128.87 | 2399.09 | -703.15 | 850.48
| 2776 | 28.16 | 126.67 | 2480.66 | -731.78 | 887.35
| 2870 | 27.33 | 127.64 | 2563.85 | -758.21 | 922.23
| 2965 | 30.22 | 129.19 | 2647.11 | -786.64 | 958.04
| 3059 | 30.04 | 131.75 | 2728.41 | -817.25 | 993.93
| 3153 | 30.86 | 130.36 | 2809.45 | -848.53 | 1029.85
| 3247 | 30.74 | 131.38 | 2890.19 | -880.03 | 1066.25
| 3342 | 31.16 | 127.84 | 2971.67 | -911.16 | 1103.88
| 3436 | 32.99 | 130.03 | 3051.32 | -942.54 | 1142.69
| 3530 | 33.48 | 129.23 | 3129.95 | -975.4 | 1182.37
| 3625 | 34.14 | 129.78 | 3208.88 | -1009.03 | 1223.15
| 3719 | 33.06 | 129.33 | 3287.17 | -1042.15 | 1263.26
| 3813 | 32.18 | 129.73 | 3366.34 | -1074.4 | 1302.34
| 3907 | 30.99 | 130.24 | 3446.42 | -1106.04 | 1340.06
| 4002 | 29.27 | 131.94 | 3528.58 | -1137.36 | 1376.01
| 4096 | 28.56 | 130.63 | 3610.86 | -1167.35 | 1410.16
| 4191 | 26.99 | 129.62 | 3694.92 | -1195.89 | 1444
| 4285 | 26.85 | 131.76 | 3778.73 | -1223.63 | 1476.27
| 4379 | 24.17 | 132.33 | 3863.56 | -1250.73 | 1506.33
| 4474 | 23.79 | 131.95 | 3950.36 | -1276.64 | 1534.96
| 4568 | 23.56 | 133.05 | 4036.45 | -1302.13 | 1562.79
| 4662 | 21.1 | 133.8 | 4123.39 | -1326.67 | 1588.74
| 4756 | 18.72 | 131.16 | 4211.77 | -1348.32 | 1612.31
| 4851 | 17.5 | 126.53 | 4302.07 | -1366.85 | 1635.26
| 4945 | 15.18 | 127.47 | 4392.27 | -1382.76 | 1656.39
| 5039 | 13.31 | 127.92 | 4483.37 | -1396.89 | 1674.7
| 5134 | 11.85 | 124.89 | 4576.09 | -1409.19 | 1691.33
| 5228 | 9.57 | 123.17 | 4668.45 | -1418.99 | 1705.79
| 5322 | 9.12 | 123.8 | 4761.2 | -1427.41 | 1718.52
| 5417 | 7.53 | 109.66 | 4855.2 | -1433.69 | 1730.64
| 5511 | 6.26 | 104.2 | 4948.52 | -1437.02 | 1741.41
| 5605 | 5.72 | 98.32 | 5042.01 | -1438.96 | 1751.01
| 5699 | 5.22 | 101.82 | 5135.58 | -1440.51 | 1759.83
| 5793 | 2.67 | 81.85 | 5229.36 | -1441.08 | 1766.18
| 5888 | 3.07 | 36.41 | 5324.25 | -1438.72 | 1769.88
| 5982 | 1.85 | 1.15 | 5418.16 | -1435.17 | 1771.41
| 6077 | 1.15 | 307.66 | 5513.14 | -1433.06 | 1770.69
| 6171 | 0.78 | 306.69 | 5607.12 | -1432.1 | 1769.43
| 6265 | 1.21 | 299.88 | 5701.11 | -1431.22 | 1768.05
| 6359 | 1.3 | 251.48 | 5795.09 | -1431.07 | 1766.18
| 6454 | 1.36 | 245.69 | 5890.06 | -1431.87 | 1764.13
| 6548 | 1.27 | 233.56 | 5984.04 | -1432.95 | 1762.28
| 6642 | 1.6 | 226.82 | 6078.01 | -1434.47 | 1760.48
| 6736 | 1.64 | 238.95 | 6171.97 | -1436.06 | 1758.37
| 6831 | 2.55 | 228.98 | 6266.91 | -1438.15 | 1755.61
| 6925 | 1.71 | 228.7 | 6360.84 | -1440.45 | 1752.98
| 7019 | 1.88 | 225.81 | 6454.79 | -1442.45 | 1750.82
| 7114 | 2.55 | 217.34 | 6549.72 | -1445.21 | 1748.42
| 7170 | 2.29 | 207.23 | 6605.67 | -1447.2 | 1747.16
| 7230 | 2.29 | 207.23 | 6665.63 | -1449.33 | 1746.06

## Lookup (hidden)
North Reference | RetunValue | Grid Type | ReturnValue | Deviation Indicator | ReturnValue
| 2 |  | 0 |  | 2
True |  | SPCS-Colorado Central-NAD27 |  | Directional
Grid |  | SPCS-Colorado Central-NAD83 |  | High Angle
|  | SPCS-Colorado North-NAD27 |  | Horizontal
SPCS-Colorado North-NAD83
SPCS-Colorado South-NAD27
SPCS-Colorado South-NAD83
UTM-Zone 12 NAD27
UTM-Zone 12 NAD83
UTM-Zone 13 NAD27
UTM-Zone 13 NAD83