## Data
Header Information | measured depth (ft) | inclination (°) | azimuth (°) | true vertical depth (ft) | northing +N/-S (ft) | easting +E/-W (ft) | Remarks
Operator Name | 0 | 0 | 0 | 0 | 0 | 0
TEP Rocky Mountain, LLC | 130 | 1.32 | 325.63 | 129.99 | 1.24 | -0.85
Operator Number | 218 | 3.7 | 294.96 | 217.9 | 3.27 | -3.99
96850 | 249 | 4.31 | 292.32 | 248.82 | 4.14 | -5.98
Well Name and Number | 279 | 4.31 | 284.68 | 278.74 | 4.85 | -8.11
GM 412-8 | 310 | 4.05 | 284 | 309.66 | 5.41 | -10.3
API Number (if available) | 357 | 4.93 | 275.1 | 356.51 | 5.99 | -13.92
05-045-24027 | 401 | 6.86 | 273.08 | 400.28 | 6.3 | -18.43
Location: QQ SEC TWP RGE | 473 | 10.35 | 270.16 | 471.46 | 6.55 | -29.19
SWNE Sec 8 T7S R96W | 565 | 14.17 | 267.94 | 561.34 | 6.17 | -48.72
Citing Type: Planned or Actual | 657 | 17.42 | 269.85 | 649.86 | 5.73 | -73.75
Actual | 749 | 21.06 | 271.87 | 736.71 | 6.23 | -104.05
Deviation Indicator | 840 | 23.75 | 271.29 | 820.83 | 7.18 | -138.72
Directional | 933 | 27.55 | 270.39 | 904.65 | 7.74 | -178.97
North Reference | 967 | 28.75 | 271.13 | 934.63 | 7.96 | -195
True | 1079 | 30.96 | 271.99 | 1031.76 | 9.49 | -250.73
Grid Type | 1173 | 32.02 | 271.58 | 1111.91 | 11.02 | -299.81
#VALUE! | 1267 | 33.4 | 270.9 | 1191.01 | 12.11 | -350.59
| 1361 | 32.04 | 268.81 | 1270.09 | 12 | -401.39
| 1456 | 33.13 | 270.43 | 1350.14 | 11.67 | -452.55
| 1550 | 31.51 | 266.96 | 1429.58 | 10.56 | -502.77
| 1644 | 31.45 | 270.61 | 1509.75 | 9.52 | -551.83
| 1738 | 31.42 | 273.01 | 1589.96 | 11.07 | -600.82
| 1833 | 31.6 | 270.76 | 1670.95 | 12.7 | -650.44
| 1927 | 31.69 | 271.79 | 1750.98 | 13.8 | -699.74
| 2022 | 32.44 | 271.86 | 1831.48 | 15.4 | -750.15
| 2116 | 32.94 | 272.94 | 1910.6 | 17.53 | -800.87
| 2210 | 31.99 | 274.34 | 1989.91 | 20.73 | -851.22
| 2304 | 32.1 | 273.71 | 2069.58 | 24.23 | -900.98
| 2399 | 32.47 | 272.79 | 2149.9 | 27.1 | -951.64
| 2493 | 31.5 | 273.57 | 2229.63 | 29.86 | -1001.35
| 2588 | 32.53 | 273.21 | 2310.18 | 32.83 | -1051.62
| 2682 | 33.81 | 274.47 | 2388.86 | 36.29 | -1102.93
| 2776 | 31.1 | 272.7 | 2468.17 | 39.47 | -1153.27
| 2870 | 30.36 | 270.6 | 2548.97 | 40.86 | -1201.27
| 2965 | 30.52 | 271.75 | 2630.88 | 41.85 | -1249.39
| 3059 | 31.01 | 272.19 | 2711.65 | 43.51 | -1297.45
| 3153 | 31.03 | 272.5 | 2792.21 | 45.49 | -1345.85
| 3247 | 31.85 | 270.96 | 2872.41 | 46.96 | -1394.85
| 3342 | 30.57 | 270.79 | 2953.66 | 47.71 | -1444.07
| 3436 | 33.21 | 274.61 | 3033.47 | 50.11 | -1493.65
| 3530 | 32.49 | 275.13 | 3112.44 | 54.44 | -1544.45
| 3625 | 31 | 276.25 | 3193.23 | 59.38 | -1594.19
| 3719 | 29.66 | 277.27 | 3274.36 | 64.96 | -1641.32
| 3813 | 29.96 | 274.36 | 3355.92 | 69.69 | -1687.8
| 3907 | 27.72 | 274.68 | 3438.26 | 73.26 | -1733
| 4002 | 25.65 | 273.78 | 3523.14 | 76.42 | -1775.54
| 4096 | 25.57 | 270.08 | 3607.91 | 77.79 | -1816.13
| 4191 | 25.78 | 270.04 | 3693.53 | 77.83 | -1857.29
| 4285 | 23.53 | 269.05 | 3778.95 | 77.53 | -1896.5
| 4379 | 23.84 | 269.56 | 3865.04 | 77.08 | -1934.25
| 4474 | 20.51 | 267.95 | 3953 | 76.33 | -1970.09
| 4568 | 20.23 | 270.95 | 4041.12 | 76.01 | -2002.8
| 4662 | 19.91 | 271.16 | 4129.41 | 76.61 | -2035.05
| 4756 | 17.23 | 270.95 | 4218.51 | 77.16 | -2064.98
| 4851 | 17.81 | 268.51 | 4309.11 | 77.02 | -2093.57
| 4945 | 16.58 | 269.61 | 4398.9 | 76.55 | -2121.36
| 5039 | 16 | 266.71 | 4489.13 | 75.72 | -2147.7
| 5134 | 13.27 | 266.98 | 4581.04 | 74.39 | -2171.67
| 5228 | 10.81 | 273.19 | 4672.97 | 74.31 | -2191.25
| 5322 | 9.19 | 267.84 | 4765.54 | 74.52 | -2207.55
| 5417 | 8.27 | 266 | 4859.44 | 73.76 | -2221.95
| 5511 | 6.67 | 268.64 | 4952.64 | 73.16 | -2234.15
| 5605 | 5.39 | 278.3 | 5046.12 | 73.67 | -2243.98
| 5699 | 3.73 | 270.12 | 5139.82 | 74.31 | -2251.4
| 5793 | 2.96 | 297.79 | 5233.66 | 75.45 | -2256.61
| 5888 | 1.19 | 359.05 | 5328.61 | 77.58 | -2258.79
| 5982 | 0.34 | 253.04 | 5422.6 | 78.47 | -2259.08
| 6077 | 1 | 241.72 | 5517.59 | 78 | -2260.08
| 6171 | 1.11 | 238.12 | 5611.58 | 77.13 | -2261.57
| 6265 | 1.85 | 222.52 | 5705.54 | 75.53 | -2263.37
| 6359 | 1.62 | 210.74 | 5799.5 | 73.27 | -2265.08
| 6454 | 2.29 | 210.22 | 5894.45 | 70.47 | -2266.72
| 6548 | 2.46 | 221.64 | 5988.36 | 67.34 | -2269
| 6642 | 2.47 | 203.32 | 6082.28 | 63.98 | -2271.14
| 6736 | 1.48 | 188.52 | 6176.22 | 60.92 | -2272.13
| 6831 | 2.68 | 206.63 | 6271.16 | 57.72 | -2273.3
| 6925 | 3.38 | 202.36 | 6365.03 | 53.19 | -2275.34
| 7019 | 3.34 | 214.09 | 6458.87 | 48.36 | -2277.93
| 7064 | 2.9 | 216.28 | 6503.8 | 46.36 | -2279.34
| 7124 | 2.9 | 216.28 | 6563.72 | 43.91 | -2281.14

## Lookup (hidden)
North Reference | RetunValue | Grid Type | ReturnValue | Deviation Indicator | ReturnValue
| 2 |  | 0 |  | 2
True |  | SPCS-Colorado Central-NAD27 |  | Directional
Grid |  | SPCS-Colorado Central-NAD83 |  | High Angle
|  | SPCS-Colorado North-NAD27 |  | Horizontal
SPCS-Colorado North-NAD83
SPCS-Colorado South-NAD27
SPCS-Colorado South-NAD83
UTM-Zone 12 NAD27
UTM-Zone 12 NAD83
UTM-Zone 13 NAD27
UTM-Zone 13 NAD83