## Data
Header Information | measured depth (ft) | inclination (°) | azimuth (°) | true vertical depth (ft) | northing +N/-S (ft) | easting +E/-W (ft) | Remarks
Operator Name | 0 | 0 | 0 | 0 | 0 | 0
TEP Rocky Mountain, LLC | 129 | 1.06 | 307.44 | 128.99 | 0.73 | -0.95
Operator Number | 198 | 2.76 | 292.78 | 197.95 | 1.76 | -2.99
96850 | 290 | 4.78 | 298.89 | 289.75 | 4.47 | -8.38
Well Name and Number | 382 | 7.34 | 283.49 | 381.23 | 7.69 | -17.46
GM 511-8 | 473 | 10.9 | 283 | 471.07 | 10.98 | -31.5
API Number (if available) | 566 | 13.54 | 284.67 | 561.95 | 15.72 | -50.6
05-045-24019 | 657 | 16.36 | 286.46 | 649.86 | 22.05 | -73.2
Location: QQ SEC TWP RGE | 749 | 18.82 | 288.45 | 737.56 | 30.42 | -99.71
SWNE Sec 8 T7S R96W | 840 | 21.96 | 291.1 | 822.85 | 41.19 | -129.52
Citing Type: Planned or Actual | 933 | 24.8 | 293.15 | 908.2 | 55.12 | -163.68
Actual | 964 | 26.1 | 295.01 | 936.19 | 60.56 | -175.84
Deviation Indicator | 1078 | 27.81 | 297 | 1037.81 | 83.24 | -222.26
Directional | 1172 | 29.75 | 293.8 | 1120.2 | 102.61 | -263.14
North Reference | 1266 | 32.27 | 292.54 | 1200.76 | 121.64 | -307.67
True | 1361 | 30.78 | 291.33 | 1281.74 | 140.21 | -353.74
Grid Type | 1455 | 31.89 | 294.27 | 1362.03 | 159.16 | -398.78
#VALUE! | 1550 | 32.98 | 293.92 | 1442.21 | 179.96 | -445.29
| 1644 | 33.97 | 294.5 | 1520.61 | 201.23 | -492.58
| 1738 | 35.01 | 294.13 | 1598.09 | 223.14 | -541.09
| 1832 | 35.58 | 292.17 | 1674.81 | 244.48 | -591.02
| 1927 | 35.82 | 291.07 | 1751.96 | 264.91 | -642.56
| 2021 | 34.7 | 291.41 | 1828.72 | 284.56 | -693.14
| 2115 | 34.97 | 293.58 | 1905.87 | 305.11 | -742.74
| 2209 | 34.27 | 294.13 | 1983.23 | 326.7 | -791.58
| 2304 | 34.5 | 294.4 | 2061.63 | 348.75 | -840.49
| 2398 | 35.12 | 295.1 | 2138.81 | 371.22 | -889.22
| 2493 | 35.17 | 295.64 | 2216.49 | 394.65 | -938.63
| 2587 | 35.52 | 293.09 | 2293.17 | 417.08 | -988.16
| 2682 | 34.35 | 292.67 | 2371.05 | 438.23 | -1038.28
| 2776 | 34.86 | 293 | 2448.42 | 458.95 | -1087.48
| 2870 | 34.28 | 290.97 | 2525.82 | 478.92 | -1136.93
| 2964 | 33.24 | 290.03 | 2603.97 | 497.22 | -1185.85
| 3059 | 34 | 290.3 | 2683.08 | 515.35 | -1235.23
| 3152 | 34.24 | 290.55 | 2760.07 | 533.56 | -1284.11
| 3247 | 34.47 | 292.05 | 2838.5 | 553.03 | -1334.06
| 3341 | 35.49 | 292.28 | 2915.52 | 573.36 | -1383.96
| 3435 | 35.17 | 292.8 | 2992.21 | 594.2 | -1434.17
| 3530 | 34.03 | 293.08 | 3070.4 | 615.22 | -1483.85
| 3624 | 35.08 | 293.65 | 3147.82 | 636.37 | -1532.79
| 3718 | 33.8 | 293.47 | 3225.34 | 657.62 | -1581.52
| 3813 | 35.54 | 293.63 | 3303.47 | 679.21 | -1631.06
| 3907 | 34.92 | 293.13 | 3380.25 | 700.73 | -1680.83
| 4001 | 33.47 | 293.33 | 3458 | 721.57 | -1729.37
| 4096 | 30.44 | 293.1 | 3538.6 | 741.39 | -1775.57
| 4190 | 29.33 | 293.93 | 3620.1 | 760.07 | -1818.52
| 4284 | 27.15 | 293.95 | 3702.9 | 778.12 | -1859.17
| 4378 | 26.03 | 294.05 | 3786.96 | 795.23 | -1897.61
| 4473 | 24.45 | 293.71 | 3872.89 | 811.63 | -1934.64
| 4567 | 22.36 | 292.9 | 3959.15 | 826.41 | -1968.93
| 4662 | 22.21 | 292 | 4047.05 | 840.17 | -2002.22
| 4756 | 20.43 | 291.03 | 4134.62 | 852.71 | -2034.01
| 4850 | 18.66 | 291.09 | 4223.2 | 864.01 | -2063.36
| 4944 | 18.96 | 293.06 | 4312.18 | 875.4 | -2091.44
| 5038 | 17 | 292.37 | 4401.58 | 886.62 | -2118.2
| 5133 | 16.88 | 292.22 | 4492.46 | 897.12 | -2143.81
| 5228 | 13.97 | 291.3 | 4584.03 | 906.5 | -2167.27
| 5322 | 12.4 | 293.54 | 4675.55 | 914.65 | -2187.09
| 5416 | 10.29 | 294.33 | 4767.71 | 922.14 | -2204
| 5510 | 7.45 | 294.42 | 4860.57 | 928.12 | -2217.2
| 5604 | 5.28 | 303.3 | 4953.99 | 933.02 | -2226.37
| 5698 | 3.43 | 305.06 | 5047.72 | 937.01 | -2232.28
| 5793 | 1.54 | 300.62 | 5142.62 | 939.29 | -2235.71
| 5887 | 0.31 | 344.76 | 5236.61 | 940.18 | -2236.86
| 5982 | 1 | 226.28 | 5331.6 | 939.86 | -2237.53
| 6076 | 1.03 | 200.61 | 5425.59 | 938.5 | -2238.42
| 6170 | 1.46 | 227.74 | 5519.57 | 936.9 | -2239.6
| 6264 | 1.92 | 221.75 | 5613.53 | 934.92 | -2241.54
| 6359 | 0.82 | 212.51 | 5708.5 | 933.16 | -2242.96
| 6453 | 1.5 | 182.17 | 5802.48 | 931.36 | -2243.37
| 6547 | 1.78 | 191.55 | 5896.44 | 928.7 | -2243.71
| 6642 | 1.61 | 184.59 | 5991.4 | 925.93 | -2244.11
| 6736 | 0.92 | 150.59 | 6085.38 | 923.96 | -2243.85
| 6830 | 0.82 | 135.88 | 6179.37 | 922.81 | -2243.01
| 6925 | 0.67 | 177.93 | 6274.36 | 921.77 | -2242.51
| 7019 | 1.4 | 208.34 | 6368.34 | 920.21 | -2243.04
| 7113 | 1.93 | 216.46 | 6462.3 | 917.93 | -2244.53
| 7153 | 1.85 | 217.78 | 6502.28 | 916.88 | -2245.32
| 7213 | 1.85 | 217.78 | 6562.25 | 915.35 | -2246.51

## Lookup (hidden)
North Reference | RetunValue | Grid Type | ReturnValue | Deviation Indicator | ReturnValue
| 2 |  | 0 |  | 2
True |  | SPCS-Colorado Central-NAD27 |  | Directional
Grid |  | SPCS-Colorado Central-NAD83 |  | High Angle
|  | SPCS-Colorado North-NAD27 |  | Horizontal
SPCS-Colorado North-NAD83
SPCS-Colorado South-NAD27
SPCS-Colorado South-NAD83
UTM-Zone 12 NAD27
UTM-Zone 12 NAD83
UTM-Zone 13 NAD27
UTM-Zone 13 NAD83