## Data
Header Information | measured depth (ft) | inclination (°) | azimuth (°) | true vertical depth (ft) | northing +N/-S (ft) | easting +E/-W (ft) | Remarks
Operator Name | 0 | 0 | 0 | 0 | 0 | 0
TEP Rocky Mountain, LLC | 129 | 1.06 | 324.32 | 128.99 | 0.97 | -0.7
Operator Number | 217 | 3.26 | 315 | 216.92 | 3.4 | -2.94
96850 | 309 | 6.16 | 307.53 | 308.61 | 8.26 | -8.71
Well Name and Number | 401 | 9.85 | 304.8 | 399.69 | 15.76 | -19.09
GM 311-8 | 492 | 13.2 | 301.29 | 488.85 | 25.6 | -34.36
API Number (if available) | 566 | 15.14 | 297.51 | 560.59 | 34.45 | -50.15
05-045-24017 | 657 | 18.91 | 299.64 | 647.59 | 47.24 | -73.52
Location: QQ SEC TWP RGE | 749 | 21.72 | 297 | 733.86 | 62.34 | -101.65
SWNE Sec 8 T7S R96W | 840 | 25.8 | 297.26 | 817.13 | 79.07 | -134.27
Citing Type: Planned or Actual | 933 | 29.85 | 297.69 | 899.36 | 99.1 | -172.77
Actual | 964 | 31.22 | 297.94 | 926.06 | 106.45 | -186.7
Deviation Indicator | 1078 | 32.9 | 298.54 | 1022.67 | 135.09 | -240
Directional | 1173 | 34.27 | 297.71 | 1101.81 | 159.85 | -286.35
North Reference | 1267 | 35.47 | 298.67 | 1178.93 | 185.24 | -333.71
True | 1361 | 35.85 | 298.18 | 1255.31 | 211.33 | -381.91
Grid Type | 1455 | 35.69 | 296.75 | 1331.58 | 236.67 | -430.65
#VALUE! | 1550 | 35.55 | 297.26 | 1408.8 | 261.79 | -479.95
| 1644 | 35.72 | 295.93 | 1485.2 | 286.31 | -528.92
| 1738 | 35.95 | 294.54 | 1561.41 | 309.76 | -578.7
| 1832 | 34.8 | 297.59 | 1638.06 | 333.65 | -627.58
| 1927 | 35.17 | 298.97 | 1715.9 | 359.46 | -675.54
| 2021 | 36.54 | 299.79 | 1792.08 | 386.47 | -723.51
| 2116 | 34.73 | 298.65 | 1869.29 | 413.5 | -771.81
| 2210 | 36.06 | 299.56 | 1945.92 | 439.99 | -819.38
| 2304 | 36.12 | 299.68 | 2021.88 | 467.36 | -867.51
| 2398 | 35.7 | 300 | 2098.01 | 494.79 | -915.33
| 2493 | 35.74 | 299.76 | 2175.14 | 522.42 | -963.42
| 2587 | 34.81 | 300 | 2251.88 | 549.46 | -1010.49
| 2682 | 35.78 | 301.04 | 2329.42 | 577.34 | -1057.77
| 2776 | 35.8 | 300.75 | 2405.67 | 605.57 | -1104.95
| 2870 | 34.94 | 300.44 | 2482.32 | 633.26 | -1151.78
| 2964 | 34.31 | 299.47 | 2559.67 | 659.93 | -1198.05
| 3059 | 32.54 | 296.54 | 2638.96 | 684.53 | -1244.23
| 3153 | 32.98 | 298.06 | 2718.01 | 707.86 | -1289.42
| 3247 | 34.44 | 300.52 | 2796.2 | 733.39 | -1334.9
| 3341 | 35.21 | 301.69 | 2873.37 | 761.13 | -1380.86
| 3436 | 35.08 | 300.58 | 2951.05 | 789.4 | -1427.67
| 3530 | 36.44 | 299.7 | 3027.33 | 816.98 | -1475.17
| 3624 | 36.07 | 299.81 | 3103.13 | 844.57 | -1523.44
| 3718 | 36.59 | 300.04 | 3178.86 | 872.35 | -1571.7
| 3813 | 36.56 | 301.57 | 3255.15 | 901.34 | -1620.32
| 3907 | 36.01 | 299.5 | 3330.92 | 929.6 | -1668.22
| 4001 | 33.65 | 298.58 | 3408.08 | 955.67 | -1715.15
| 4096 | 31.99 | 299.21 | 3487.91 | 980.55 | -1760.23
| 4190 | 30.15 | 298.93 | 3568.42 | 1004.12 | -1802.63
| 4285 | 29.52 | 299.1 | 3650.83 | 1027.04 | -1843.96
| 4379 | 28.59 | 299.06 | 3733 | 1049.23 | -1883.86
| 4473 | 26.42 | 298.49 | 3816.37 | 1070.13 | -1921.9
| 4568 | 25.84 | 298.54 | 3901.66 | 1090.11 | -1958.66
| 4662 | 23.3 | 295.81 | 3987.15 | 1107.99 | -1993.4
| 4756 | 21.99 | 295.82 | 4073.9 | 1123.75 | -2025.98
| 4850 | 19.38 | 296.77 | 4161.83 | 1138.44 | -2055.75
| 4945 | 16.51 | 294.22 | 4252.2 | 1151.08 | -2082.14
| 5039 | 16.15 | 299.51 | 4342.41 | 1163 | -2105.7
| 5133 | 14.76 | 296.22 | 4433.02 | 1174.73 | -2127.82
| 5228 | 13.61 | 295.79 | 4525.12 | 1184.94 | -2148.74
| 5322 | 13.14 | 296.52 | 4616.57 | 1194.53 | -2168.26
| 5416 | 12.22 | 295.48 | 4708.27 | 1203.58 | -2186.8
| 5511 | 10.49 | 304.72 | 4801.42 | 1212.83 | -2202.99
| 5604 | 8.47 | 306.23 | 4893.14 | 1221.7 | -2215.48
| 5698 | 6.85 | 308.91 | 4986.3 | 1229.31 | -2225.42
| 5793 | 4.77 | 307.05 | 5080.81 | 1235.25 | -2232.98
| 5887 | 2.66 | 298.49 | 5174.61 | 1238.65 | -2238.02
| 5982 | 1.3 | 272.95 | 5269.55 | 1239.75 | -2241.03
| 6076 | 0.84 | 121.68 | 5363.54 | 1239.45 | -2241.51
| 6171 | 0.91 | 189.55 | 5458.53 | 1238.34 | -2241.05
| 6265 | 0.59 | 215.55 | 5552.53 | 1237.21 | -2241.45
| 6359 | 0.78 | 188.29 | 5646.52 | 1236.18 | -2241.82
| 6453 | 1.75 | 218.82 | 5740.5 | 1234.43 | -2242.82
| 6547 | 2.13 | 201.81 | 5834.44 | 1231.69 | -2244.37
| 6642 | 2.03 | 200.94 | 5929.38 | 1228.48 | -2245.62
| 6736 | 2.72 | 215.37 | 6023.3 | 1225.11 | -2247.51
| 6830 | 2.55 | 201.82 | 6117.2 | 1221.35 | -2249.58
| 6925 | 2.41 | 211.96 | 6212.11 | 1217.69 | -2251.42
| 7019 | 3.41 | 217.52 | 6305.99 | 1213.79 | -2254.17
| 7113 | 3.06 | 216.72 | 6399.84 | 1209.57 | -2257.37
| 7259 | 3.43 | 209.17 | 6545.61 | 1202.63 | -2261.83
| 7319 | 3.43 | 209.17 | 6605.5 | 1199.49 | -2263.58

## Lookup (hidden)
North Reference | RetunValue | Grid Type | ReturnValue | Deviation Indicator | ReturnValue
| 2 |  | 0 |  | 2
True |  | SPCS-Colorado Central-NAD27 |  | Directional
Grid |  | SPCS-Colorado Central-NAD83 |  | High Angle
|  | SPCS-Colorado North-NAD27 |  | Horizontal
SPCS-Colorado North-NAD83
SPCS-Colorado South-NAD27
SPCS-Colorado South-NAD83
UTM-Zone 12 NAD27
UTM-Zone 12 NAD83
UTM-Zone 13 NAD27
UTM-Zone 13 NAD83