## Data
Header Information | measured depth (ft) | inclination (°) | azimuth (°) | true vertical depth (ft) | northing +N/-S (ft) | easting +E/-W (ft)
Operator Name | 0 | 0 | 0 | 0 | 0 | 0
EXTRACTION OIL & GAS | 100 | 0 | 0 | 100 | 0 | 0
Operator Number | 200 | 0 | 0 | 200 | 0 | 0
10459 | 300 | 0 | 0 | 300 | 0 | 0
Well Name and Number | 400 | 0 | 0 | 400 | 0 | 0
MT FED MAPLEWOOD 8W-20-11 | 500 | 0 | 0 | 500 | 0 | 0
API Number (if available) | 600 | 0 | 0 | 600 | 0 | 0
| 700 | 0 | 0 | 700 | 0 | 0
Location: QQ SEC TWP RGE | 800 | 0 | 0 | 800 | 0 | 0
NE NW SEC. 9 T5N R65W | 900 | 0 | 0 | 900 | 0 | 0
Citing Type: Planned or Actual | 1000 | 0 | 0 | 1000 | 0 | 0
PLANNED | 1100 | 0 | 0 | 1100 | 0 | 0
Deviation Indicator | 1200 | 0 | 0 | 1200 | 0 | 0
Horizontal | 1300 | 0 | 0 | 1300 | 0 | 0
North Reference | 1400 | 0 | 0 | 1400 | 0 | 0
True | 1500 | 0 | 0 | 1500 | 0 | 0
Grid Type | 1600 | 2 | 235.26 | 1599.98 | -0.99 | -1.43
#VALUE! | 1700 | 4 | 235.26 | 1699.84 | -3.98 | -5.73
| 1800 | 6 | 235.26 | 1799.45 | -8.94 | -12.9
| 1800.55 | 6.01 | 235.26 | 1800 | -8.98 | -12.94
| 1865.55 | 6.01 | 235.26 | 1864.64 | -12.85 | -18.54
| 1900 | 6.87 | 235.26 | 1898.87 | -15.06 | -21.71
| 2000 | 9.37 | 235.26 | 1997.86 | -23.11 | -33.32
| 2100 | 11.87 | 235.26 | 2096.14 | -33.61 | -48.47
| 2200 | 14.37 | 235.26 | 2193.52 | -46.55 | -67.12
| 2300 | 16.87 | 235.26 | 2289.82 | -61.89 | -89.25
| 2400 | 19.37 | 235.26 | 2384.85 | -79.62 | -114.81
| 2500 | 21.87 | 235.26 | 2478.44 | -99.69 | -143.75
| 2600 | 24.37 | 235.26 | 2570.4 | -122.06 | -176.01
| 2700 | 26.87 | 235.26 | 2660.56 | -146.71 | -211.54
| 2800 | 29.37 | 235.26 | 2748.74 | -173.57 | -250.27
| 2828.88 | 30.09 | 235.26 | 2773.82 | -181.73 | -262.05
| 2900 | 30.09 | 235.26 | 2835.35 | -202.05 | -291.35
| 3000 | 30.09 | 235.26 | 2921.87 | -230.63 | -332.55
| 3100 | 30.09 | 235.26 | 3008.39 | -259.2 | -373.76
| 3200 | 30.09 | 235.26 | 3094.91 | -287.78 | -414.96
| 3300 | 30.09 | 235.26 | 3181.43 | -316.35 | -456.16
| 3400 | 30.09 | 235.26 | 3267.95 | -344.93 | -497.37
| 3500 | 30.09 | 235.26 | 3354.48 | -373.5 | -538.57
| 3600 | 30.09 | 235.26 | 3441 | -402.08 | -579.77
| 3700 | 30.09 | 235.26 | 3527.52 | -430.65 | -620.98
| 3800 | 30.09 | 235.26 | 3614.04 | -459.23 | -662.18
| 3900 | 30.09 | 235.26 | 3700.56 | -487.8 | -703.38
| 4000 | 30.09 | 235.26 | 3787.08 | -516.38 | -744.59
| 4100 | 30.09 | 235.26 | 3873.6 | -544.95 | -785.79
| 4200 | 30.09 | 235.26 | 3960.12 | -573.53 | -827
| 4300 | 30.09 | 235.26 | 4046.64 | -602.1 | -868.2
| 4400 | 30.09 | 235.26 | 4133.16 | -630.68 | -909.4
| 4500 | 30.09 | 235.26 | 4219.68 | -659.25 | -950.61
| 4600 | 30.09 | 235.26 | 4306.2 | -687.83 | -991.81
| 4700 | 30.09 | 235.26 | 4392.72 | -716.4 | -1033.01
| 4800 | 30.09 | 235.26 | 4479.24 | -744.98 | -1074.22
| 4900 | 30.09 | 235.26 | 4565.76 | -773.55 | -1115.42
| 5000 | 30.09 | 235.26 | 4652.28 | -802.13 | -1156.63
| 5100 | 30.09 | 235.26 | 4738.8 | -830.7 | -1197.83
| 5200 | 30.09 | 235.26 | 4825.32 | -859.28 | -1239.03
| 5300 | 30.09 | 235.26 | 4911.84 | -887.85 | -1280.24
| 5400 | 30.09 | 235.26 | 4998.36 | -916.43 | -1321.44
| 5500 | 30.09 | 235.26 | 5084.88 | -945 | -1362.64
| 5566.97 | 30.09 | 235.26 | 5142.82 | -964.14 | -1390.24
| 5600 | 29.27 | 235.26 | 5171.52 | -973.46 | -1403.68
| 5700 | 26.77 | 235.26 | 5259.79 | -1000.23 | -1442.28
| 5800 | 24.27 | 235.26 | 5350.03 | -1024.77 | -1477.67
| 5900 | 21.77 | 235.26 | 5442.06 | -1047.06 | -1509.8
| 6000 | 19.27 | 235.26 | 5535.7 | -1067.03 | -1538.6
| 6100 | 16.77 | 235.26 | 5630.79 | -1084.66 | -1564.02
| 6200 | 14.27 | 235.26 | 5727.14 | -1099.9 | -1586
| 6300 | 11.77 | 235.26 | 5824.56 | -1112.74 | -1604.51
| 6400 | 9.27 | 235.26 | 5922.87 | -1123.14 | -1619.51
| 6500 | 6.77 | 235.26 | 6021.89 | -1131.09 | -1630.97
| 6600 | 4.27 | 235.26 | 6121.42 | -1136.57 | -1638.88
| 6700 | 1.77 | 235.26 | 6221.27 | -1139.57 | -1643.2
| 6770.74 | 0 | 0 | 6292 | -1140.19 | -1644.1
| 6800 | 0 | 0 | 6321.26 | -1140.19 | -1644.1
| 6800.74 | 0 | 0 | 6322 | -1140.19 | -1644.1
| 6900 | 9.93 | 272.55 | 6420.76 | -1139.81 | -1652.67
| 7000 | 19.92 | 272.55 | 6517.27 | -1138.66 | -1678.36
| 7100 | 29.92 | 272.55 | 6607.84 | -1136.79 | -1720.41
| 7200 | 39.92 | 272.55 | 6689.73 | -1134.25 | -1777.53
| 7300 | 49.92 | 272.55 | 6760.44 | -1131.11 | -1847.98
| 7400 | 59.92 | 272.55 | 6817.84 | -1127.47 | -1929.64
| 7500 | 69.92 | 272.55 | 6860.17 | -1123.44 | -2020
| 7600 | 79.92 | 272.55 | 6886.16 | -1119.15 | -2116.34
| 7700 | 89.92 | 272.55 | 6895 | -1114.72 | -2215.72
| 7700.81 | 90 | 272.55 | 6895 | -1114.68 | -2216.54
| 7800 | 90 | 272.55 | 6895 | -1110.26 | -2315.63
| 7900 | 90 | 272.55 | 6895 | -1105.81 | -2415.53
| 8000 | 90 | 272.55 | 6895 | -1101.36 | -2515.43
| 8100 | 90 | 272.55 | 6895 | -1096.91 | -2615.33
| 8200 | 90 | 272.55 | 6895 | -1092.46 | -2715.23
| 8300 | 90 | 272.55 | 6895 | -1088 | -2815.13
| 8400 | 90 | 272.55 | 6895 | -1083.55 | -2915.03
| 8500 | 90 | 272.55 | 6894.99 | -1079.1 | -3014.93
| 8600 | 90 | 272.55 | 6894.99 | -1074.65 | -3114.83
| 8700 | 90 | 272.55 | 6894.99 | -1070.2 | -3214.73
| 8800 | 90 | 272.55 | 6894.99 | -1065.75 | -3314.63
| 8900 | 90 | 272.55 | 6894.99 | -1061.3 | -3414.53
| 9000 | 90 | 272.55 | 6894.99 | -1056.85 | -3514.44
| 9100 | 90 | 272.55 | 6894.99 | -1052.4 | -3614.34
| 9200 | 90 | 272.55 | 6894.99 | -1047.94 | -3714.24
| 9300 | 90 | 272.55 | 6894.99 | -1043.49 | -3814.14
| 9400 | 90 | 272.55 | 6894.99 | -1039.04 | -3914.04
| 9500 | 90 | 272.55 | 6894.99 | -1034.59 | -4013.94
| 9600 | 90 | 272.55 | 6894.99 | -1030.14 | -4113.84
| 9700 | 90 | 272.55 | 6894.99 | -1025.69 | -4213.74
| 9800 | 90 | 272.55 | 6894.99 | -1021.24 | -4313.64
| 9900 | 90 | 272.55 | 6894.99 | -1016.79 | -4413.54
| 10000 | 90 | 272.55 | 6894.99 | -1012.34 | -4513.44
| 10100 | 90 | 272.55 | 6894.99 | -1007.89 | -4613.35
| 10200 | 90 | 272.55 | 6894.99 | -1003.44 | -4713.25
| 10300 | 90 | 272.55 | 6894.99 | -998.99 | -4813.15
| 10400 | 90 | 272.55 | 6894.99 | -994.54 | -4913.05
| 10500 | 90 | 272.55 | 6894.98 | -990.1 | -5012.95
| 10600 | 90 | 272.55 | 6894.98 | -985.65 | -5112.85
| 10700 | 90 | 272.55 | 6894.98 | -981.2 | -5212.75
| 10800 | 90 | 272.55 | 6894.98 | -976.75 | -5312.65
| 10900 | 90 | 272.55 | 6894.98 | -972.3 | -5412.55
| 11000 | 90 | 272.55 | 6894.98 | -967.85 | -5512.45
| 11100 | 90 | 272.55 | 6894.98 | -963.4 | -5612.36
| 11200 | 90 | 272.55 | 6894.98 | -958.95 | -5712.26
| 11300 | 90 | 272.55 | 6894.98 | -954.51 | -5812.16
| 11400 | 90 | 272.55 | 6894.98 | -950.06 | -5912.06
| 11500 | 90 | 272.55 | 6894.98 | -945.61 | -6011.96
| 11600 | 90 | 272.55 | 6894.98 | -941.16 | -6111.86
| 11700 | 90 | 272.55 | 6894.98 | -936.71 | -6211.76
| 11800 | 90 | 272.55 | 6894.98 | -932.27 | -6311.66
| 11900 | 90 | 272.55 | 6894.98 | -927.82 | -6411.56
| 12000 | 90 | 272.55 | 6894.98 | -923.37 | -6511.46
| 12100 | 90 | 272.55 | 6894.98 | -918.92 | -6611.37
| 12200 | 90 | 272.55 | 6894.98 | -914.48 | -6711.27
| 12300 | 90 | 272.55 | 6894.98 | -910.03 | -6811.17
| 12400 | 90 | 272.55 | 6894.98 | -905.58 | -6911.07
| 12500 | 90 | 272.55 | 6894.98 | -901.13 | -7010.97
| 12600 | 90 | 272.55 | 6894.98 | -896.69 | -7110.87
| 12700 | 90 | 272.55 | 6894.98 | -892.24 | -7210.77
| 12800 | 90 | 272.55 | 6894.98 | -887.79 | -7310.67
| 12900 | 90 | 272.55 | 6894.98 | -883.35 | -7410.57
| 13000 | 90 | 272.55 | 6894.98 | -878.9 | -7510.48
| 13100 | 90 | 272.55 | 6894.98 | -874.45 | -7610.38
| 13200 | 90 | 272.55 | 6894.98 | -870.01 | -7710.28
| 13300 | 90 | 272.55 | 6894.98 | -865.56 | -7810.18
| 13400 | 90 | 272.55 | 6894.98 | -861.12 | -7910.08
| 13500 | 90 | 272.55 | 6894.98 | -856.67 | -8009.98
| 13600 | 90 | 272.55 | 6894.98 | -852.22 | -8109.88
| 13700 | 90 | 272.55 | 6894.98 | -847.78 | -8209.78
| 13800 | 90 | 272.55 | 6894.98 | -843.33 | -8309.68
| 13900 | 90 | 272.55 | 6894.98 | -838.89 | -8409.59
| 14000 | 90 | 272.55 | 6894.98 | -834.44 | -8509.49
| 14100 | 90 | 272.55 | 6894.98 | -830 | -8609.39
| 14200 | 90 | 272.55 | 6894.98 | -825.55 | -8709.29
| 14300 | 90 | 272.55 | 6894.98 | -821.11 | -8809.19
| 14400 | 90 | 272.55 | 6894.98 | -816.66 | -8909.09
| 14500 | 90 | 272.55 | 6894.98 | -812.22 | -9008.99
| 14600 | 90 | 272.55 | 6894.99 | -807.77 | -9108.89
| 14700 | 90 | 272.55 | 6894.99 | -803.33 | -9208.79
| 14800 | 90 | 272.55 | 6894.99 | -798.88 | -9308.7
| 14900 | 90 | 272.55 | 6894.99 | -794.44 | -9408.6
| 15000 | 90 | 272.55 | 6894.99 | -789.99 | -9508.5
| 15100 | 90 | 272.55 | 6894.99 | -785.55 | -9608.4
| 15200 | 90 | 272.55 | 6894.99 | -781.1 | -9708.3
| 15300 | 90 | 272.55 | 6894.99 | -776.66 | -9808.2
| 15400 | 90 | 272.55 | 6894.99 | -772.22 | -9908.1
| 15500 | 90 | 272.55 | 6894.99 | -767.77 | -10008
| 15600 | 90 | 272.55 | 6894.99 | -763.33 | -10107.91
| 15700 | 90 | 272.55 | 6894.99 | -758.89 | -10207.81
| 15800 | 90 | 272.55 | 6894.99 | -754.44 | -10307.71
| 15900 | 90 | 272.55 | 6894.99 | -750 | -10407.61
| 16000 | 90 | 272.55 | 6894.99 | -745.56 | -10507.51
| 16100 | 90 | 272.55 | 6894.99 | -741.11 | -10607.41
| 16200 | 90 | 272.55 | 6894.99 | -736.67 | -10707.31
| 16300 | 90 | 272.55 | 6894.99 | -732.23 | -10807.21
| 16400 | 90 | 272.55 | 6894.99 | -727.78 | -10907.12
| 16500 | 90 | 272.55 | 6894.99 | -723.34 | -11007.02
| 16600 | 90 | 272.55 | 6894.99 | -718.9 | -11106.92
| 16700 | 90 | 272.55 | 6895 | -714.46 | -11206.82
| 16800 | 90 | 272.55 | 6895 | -710.01 | -11306.72
| 16900 | 90 | 272.55 | 6895 | -705.57 | -11406.62
| 17000 | 90 | 272.55 | 6895 | -701.13 | -11506.52
| 17100 | 90 | 272.55 | 6895 | -696.69 | -11606.42
| 17200 | 90 | 272.55 | 6895 | -692.25 | -11706.33
| 17300 | 90 | 272.55 | 6895 | -687.8 | -11806.23
| 17347.63 | 90 | 272.55 | 6895 | -685.69 | -11853.81

## Lookup (hidden)
North Reference | RetunValue | Grid Type | ReturnValue | Deviation Indicator | ReturnValue
| 2 |  | 0 |  | 4
True |  | SPCS-Colorado Central-NAD27 |  | Directional
Grid |  | SPCS-Colorado Central-NAD83 |  | High Angle
|  | SPCS-Colorado North-NAD27 |  | Horizontal
SPCS-Colorado North-NAD83
SPCS-Colorado South-NAD27
SPCS-Colorado South-NAD83
UTM-Zone 12 NAD27
UTM-Zone 12 NAD83
UTM-Zone 13 NAD27
UTM-Zone 13 NAD83