## Data
Header Information | measured depth (ft) | inclination (°) | azimuth (°) | true vertical depth (ft) | northing +N/-S (ft) | easting +E/-W (ft)
Operator Name | 0 | 0 | 0 | 0 | 0 | 0
Confluence DJ LLC | 100 | 0 | 0 | 100 | 0 | 0
Operator Number | 200 | 0 | 0 | 200 | 0 | 0
10518 | 300 | 0 | 0 | 300 | 0 | 0
Well Name and Number | 400 | 0 | 0 | 400 | 0 | 0
70 Ranch 10-12-3L | 500 | 0 | 0 | 500 | 0 | 0
API Number (if available) | 600 | 0 | 0 | 600 | 0 | 0
| 700 | 0 | 0 | 700 | 0 | 0
Location: QQ SEC TWP RGE | 800 | 0 | 0 | 800 | 0 | 0
SWSW 3 4N 63W | 900 | 0 | 0 | 900 | 0 | 0
Citing Type: Planned or Actual | 1000 | 0 | 0 | 1000 | 0 | 0
Planned | 1100 | 0 | 0 | 1100 | 0 | 0
Deviation Indicator | 1200 | 0 | 0 | 1200 | 0 | 0
Horizontal | 1300 | 0 | 0 | 1300 | 0 | 0
North Reference | 1400 | 0 | 0 | 1400 | 0 | 0
True | 1500 | 0 | 0 | 1500 | 0 | 0
Grid Type | 1600 | 0 | 0 | 1600 | 0 | 0
#VALUE! | 1700 | 0 | 0 | 1700 | 0 | 0
| 1800 | 0 | 0 | 1800 | 0 | 0
| 1900 | 0 | 0 | 1900 | 0 | 0
| 2000 | 0 | 0 | 2000 | 0 | 0
| 2050 | 5 | 98.11 | 2049.94 | -0.31 | 2.16
| 2100 | 10 | 98.11 | 2099.49 | -1.23 | 8.62
| 2136.17 | 13.62 | 98.11 | 2134.89 | -2.27 | 15.94
| 2200 | 13.62 | 98.11 | 2196.93 | -4.39 | 30.82
| 2300 | 13.62 | 98.11 | 2294.12 | -7.72 | 54.13
| 2400 | 13.62 | 98.11 | 2391.31 | -11.04 | 77.44
| 2500 | 13.62 | 98.11 | 2488.49 | -14.36 | 100.74
| 2600 | 13.62 | 98.11 | 2585.68 | -17.69 | 124.05
| 2700 | 13.62 | 98.11 | 2682.87 | -21.01 | 147.36
| 2800 | 13.62 | 98.11 | 2780.06 | -24.33 | 170.67
| 2900 | 13.62 | 98.11 | 2877.25 | -27.66 | 193.98
| 3000 | 13.62 | 98.11 | 2974.44 | -30.98 | 217.28
| 3100 | 13.62 | 98.11 | 3071.63 | -34.3 | 240.59
| 3200 | 13.62 | 98.11 | 3168.82 | -37.63 | 263.9
| 3300 | 13.62 | 98.11 | 3266.01 | -40.95 | 287.21
| 3400 | 13.62 | 98.11 | 3363.2 | -44.27 | 310.52
| 3500 | 13.62 | 98.11 | 3460.38 | -47.59 | 333.82
| 3600 | 13.62 | 98.11 | 3557.57 | -50.92 | 357.13
| 3700 | 13.62 | 98.11 | 3654.76 | -54.24 | 380.44
| 3800 | 13.62 | 98.11 | 3751.95 | -57.56 | 403.75
| 3900 | 13.62 | 98.11 | 3849.14 | -60.89 | 427.06
| 4000 | 13.62 | 98.11 | 3946.33 | -64.21 | 450.36
| 4100 | 13.62 | 98.11 | 4043.52 | -67.53 | 473.67
| 4200 | 13.62 | 98.11 | 4140.71 | -70.86 | 496.98
| 4300 | 13.62 | 98.11 | 4237.9 | -74.18 | 520.29
| 4400 | 13.62 | 98.11 | 4335.09 | -77.5 | 543.59
| 4500 | 13.62 | 98.11 | 4432.27 | -80.83 | 566.9
| 4600 | 13.62 | 98.11 | 4529.46 | -84.15 | 590.21
| 4700 | 13.62 | 98.11 | 4626.65 | -87.47 | 613.52
| 4800 | 13.62 | 98.11 | 4723.84 | -90.8 | 636.83
| 4900 | 13.62 | 98.11 | 4821.03 | -94.12 | 660.13
| 5000 | 13.62 | 98.11 | 4918.22 | -97.44 | 683.44
| 5100 | 13.62 | 98.11 | 5015.41 | -100.76 | 706.75
| 5200 | 13.62 | 98.11 | 5112.6 | -104.09 | 730.06
| 5300 | 13.62 | 98.11 | 5209.79 | -107.41 | 753.37
| 5400 | 13.62 | 98.11 | 5306.98 | -110.73 | 776.67
| 5500 | 13.62 | 98.11 | 5404.16 | -114.06 | 799.98
| 5600 | 13.62 | 98.11 | 5501.35 | -117.38 | 823.29
| 5700 | 13.62 | 98.11 | 5598.54 | -120.7 | 846.6
| 5800 | 13.62 | 98.11 | 5695.73 | -124.03 | 869.9
| 5900 | 13.62 | 98.11 | 5792.92 | -127.35 | 893.21
| 6000 | 13.62 | 98.11 | 5890.11 | -130.67 | 916.52
| 6022.76 | 13.62 | 98.11 | 5912.23 | -131.43 | 921.83
| 6050 | 14.28 | 109.09 | 5938.67 | -132.98 | 928.18
| 6100 | 16.61 | 125.81 | 5986.89 | -139.18 | 939.81
| 6150 | 19.92 | 137.83 | 6034.38 | -149.68 | 951.33
| 6200 | 23.81 | 146.3 | 6080.78 | -164.4 | 962.66
| 6250 | 28.04 | 152.44 | 6125.75 | -183.23 | 973.7
| 6300 | 32.47 | 157.05 | 6168.94 | -206.02 | 984.37
| 6350 | 37.03 | 160.65 | 6210.01 | -232.6 | 994.6
| 6400 | 41.68 | 163.55 | 6248.67 | -262.76 | 1004.3
| 6450 | 46.39 | 165.97 | 6284.61 | -296.29 | 1013.41
| 6500 | 51.14 | 168.03 | 6317.56 | -332.92 | 1021.84
| 6550 | 55.93 | 169.83 | 6347.26 | -372.37 | 1029.54
| 6600 | 60.74 | 171.44 | 6373.51 | -414.35 | 1036.45
| 6650 | 65.56 | 172.9 | 6396.08 | -458.53 | 1042.51
| 6700 | 70.4 | 174.26 | 6414.82 | -504.58 | 1047.69
| 6750 | 75.25 | 175.53 | 6429.58 | -552.15 | 1051.93
| 6800 | 80.11 | 176.75 | 6440.24 | -600.87 | 1055.21
| 6850 | 84.97 | 177.94 | 6446.73 | -650.38 | 1057.51
| 6901.72 | 90 | 179.14 | 6449 | -702.01 | 1058.82
| 7000 | 90 | 179.14 | 6449 | -800.28 | 1060.3
| 7100 | 90 | 179.14 | 6449 | -900.27 | 1061.79
| 7200 | 90 | 179.14 | 6449 | -1000.26 | 1063.29
| 7300 | 90 | 179.14 | 6449 | -1100.25 | 1064.79
| 7400 | 90 | 179.14 | 6449 | -1200.24 | 1066.29
| 7500 | 90 | 179.14 | 6449 | -1300.23 | 1067.78
| 7600 | 90 | 179.14 | 6449 | -1400.21 | 1069.28
| 7700 | 90 | 179.14 | 6449 | -1500.2 | 1070.78
| 7800 | 90 | 179.14 | 6449 | -1600.19 | 1072.28
| 7900 | 90 | 179.14 | 6449 | -1700.18 | 1073.77
| 8000 | 90 | 179.14 | 6449 | -1800.17 | 1075.27
| 8100 | 90 | 179.14 | 6449 | -1900.16 | 1076.77
| 8200 | 90 | 179.14 | 6449 | -2000.15 | 1078.27
| 8300 | 90 | 179.14 | 6449 | -2100.14 | 1079.76
| 8400 | 90 | 179.14 | 6449 | -2200.12 | 1081.26
| 8500 | 90 | 179.14 | 6449 | -2300.11 | 1082.76
| 8600 | 90 | 179.14 | 6449 | -2400.1 | 1084.26
| 8700 | 90 | 179.14 | 6449 | -2500.09 | 1085.76
| 8800 | 90 | 179.14 | 6449 | -2600.08 | 1087.25
| 8900 | 90 | 179.14 | 6449 | -2700.07 | 1088.75
| 9000 | 90 | 179.14 | 6449 | -2800.06 | 1090.25
| 9100 | 90 | 179.14 | 6449 | -2900.05 | 1091.75
| 9200 | 90 | 179.14 | 6449 | -3000.03 | 1093.24
| 9300 | 90 | 179.14 | 6449 | -3100.02 | 1094.74
| 9400 | 90 | 179.14 | 6449 | -3200.01 | 1096.24
| 9500 | 90 | 179.14 | 6449 | -3300 | 1097.74
| 9600 | 90 | 179.14 | 6449 | -3399.99 | 1099.23
| 9700 | 90 | 179.14 | 6449 | -3499.98 | 1100.73
| 9800 | 90 | 179.14 | 6449 | -3599.97 | 1102.23
| 9900 | 90 | 179.14 | 6449 | -3699.96 | 1103.73
| 10000 | 90 | 179.14 | 6449 | -3799.94 | 1105.22
| 10100 | 90 | 179.14 | 6449 | -3899.93 | 1106.72
| 10200 | 90 | 179.14 | 6449 | -3999.92 | 1108.22
| 10300 | 90 | 179.14 | 6449 | -4099.91 | 1109.72
| 10400 | 90 | 179.14 | 6449 | -4199.9 | 1111.21
| 10500 | 90 | 179.14 | 6449 | -4299.89 | 1112.71
| 10600 | 90 | 179.14 | 6449 | -4399.88 | 1114.21
| 10700 | 90 | 179.14 | 6449 | -4499.87 | 1115.71
| 10800 | 90 | 179.14 | 6449 | -4599.86 | 1117.2
| 10900 | 90 | 179.14 | 6449 | -4699.84 | 1118.7
| 11000 | 90 | 179.14 | 6449 | -4799.83 | 1120.2
| 11100 | 90 | 179.14 | 6449 | -4899.82 | 1121.7
| 11200 | 90 | 179.14 | 6449 | -4999.81 | 1123.19
| 11300 | 90 | 179.14 | 6449 | -5099.8 | 1124.69
| 11400 | 90 | 179.14 | 6449 | -5199.79 | 1126.19
| 11500 | 90 | 179.14 | 6449 | -5299.78 | 1127.69
| 11600 | 90 | 179.14 | 6449 | -5399.77 | 1129.18
| 11700 | 90 | 179.14 | 6449 | -5499.75 | 1130.68
| 11800 | 90 | 179.14 | 6449 | -5599.74 | 1132.18
| 11900 | 90 | 179.14 | 6449 | -5699.73 | 1133.68
| 12000 | 90 | 179.14 | 6449 | -5799.72 | 1135.17
| 12100 | 90 | 179.14 | 6449 | -5899.71 | 1136.67
| 12200 | 90 | 179.14 | 6449 | -5999.7 | 1138.17
| 12300 | 90 | 179.14 | 6449 | -6099.69 | 1139.67
| 12400 | 90 | 179.14 | 6449 | -6199.68 | 1141.17
| 12500 | 90 | 179.14 | 6449 | -6299.66 | 1142.66
| 12600 | 90 | 179.14 | 6449 | -6399.65 | 1144.16
| 12700 | 90 | 179.14 | 6449 | -6499.64 | 1145.66
| 12800 | 90 | 179.14 | 6449 | -6599.63 | 1147.16
| 12900 | 90 | 179.14 | 6449 | -6699.62 | 1148.65
| 13000 | 90 | 179.14 | 6449 | -6799.61 | 1150.15
| 13100 | 90 | 179.14 | 6449 | -6899.6 | 1151.65
| 13200 | 90 | 179.14 | 6449 | -6999.59 | 1153.15
| 13300 | 90 | 179.14 | 6449 | -7099.57 | 1154.64
| 13400 | 90 | 179.14 | 6449 | -7199.56 | 1156.14
| 13500 | 90 | 179.14 | 6449 | -7299.55 | 1157.64
| 13600 | 90 | 179.14 | 6449 | -7399.54 | 1159.14
| 13700 | 90 | 179.14 | 6449 | -7499.53 | 1160.63
| 13800 | 90 | 179.14 | 6449 | -7599.52 | 1162.13
| 13900 | 90 | 179.14 | 6449 | -7699.51 | 1163.63
| 14000 | 90 | 179.14 | 6449 | -7799.5 | 1165.13
| 14100 | 90 | 179.14 | 6449 | -7899.48 | 1166.62
| 14200 | 90 | 179.14 | 6449 | -7999.47 | 1168.12
| 14300 | 90 | 179.14 | 6449 | -8099.46 | 1169.62
| 14400 | 90 | 179.14 | 6449 | -8199.45 | 1171.12
| 14500 | 90 | 179.14 | 6449 | -8299.44 | 1172.61
| 14600 | 90 | 179.14 | 6449 | -8399.43 | 1174.11
| 14700 | 90 | 179.14 | 6449 | -8499.42 | 1175.61
| 14800 | 90 | 179.14 | 6449 | -8599.41 | 1177.11
| 14900 | 90 | 179.14 | 6449 | -8699.4 | 1178.6
| 15000 | 90 | 179.14 | 6449 | -8799.38 | 1180.1
| 15100 | 90 | 179.14 | 6449 | -8899.37 | 1181.6
| 15200 | 90 | 179.14 | 6449 | -8999.36 | 1183.1
| 15300 | 90 | 179.14 | 6449 | -9099.35 | 1184.59
| 15400 | 90 | 179.14 | 6449 | -9199.34 | 1186.09
| 15500 | 90 | 179.14 | 6449 | -9299.33 | 1187.59
| 15600 | 90 | 179.14 | 6449 | -9399.32 | 1189.09
| 15700 | 90 | 179.14 | 6449 | -9499.31 | 1190.58
| 15800 | 90 | 179.14 | 6449 | -9599.29 | 1192.08
| 15900 | 90 | 179.14 | 6449 | -9699.28 | 1193.58
| 16000 | 90 | 179.14 | 6449 | -9799.27 | 1195.08
| 16100 | 90 | 179.14 | 6449 | -9899.26 | 1196.58
| 16200 | 90 | 179.14 | 6449 | -9999.25 | 1198.07
| 16300 | 90 | 179.14 | 6449 | -10099.24 | 1199.57
| 16400 | 90 | 179.14 | 6449 | -10199.23 | 1201.07
| 16500 | 90 | 179.14 | 6449 | -10299.22 | 1202.57
| 16569.58 | 90 | 179.14 | 6449 | -10368.78 | 1203.61

## Lookup (hidden)
North Reference | RetunValue | Grid Type | ReturnValue | Deviation Indicator | ReturnValue
| 2 |  | 0 |  | 4
True |  | SPCS-Colorado Central-NAD27 |  | Directional
Grid |  | SPCS-Colorado Central-NAD83 |  | High Angle
|  | SPCS-Colorado North-NAD27 |  | Horizontal
SPCS-Colorado North-NAD83
SPCS-Colorado South-NAD27
SPCS-Colorado South-NAD83
UTM-Zone 12 NAD27
UTM-Zone 12 NAD83
UTM-Zone 13 NAD27
UTM-Zone 13 NAD83