## Data
Header Information | measured depth (ft) | inclination (°) | azimuth (°) | true vertical depth (ft) | northing +N/-S (ft) | easting +E/-W (ft) | Remarks
Operator Name | 0 | 0 | 0 | 0 | 0 | 0
TEP Rocky Mountain, LLC | 130 | 0.97 | 285.56 | 129.99 | 0.3 | -1.06
Operator Number | 218 | 3.43 | 290.13 | 217.92 | 1.4 | -4.25
96850 | 310 | 7.39 | 274.39 | 309.5 | 2.8 | -12.74
Well Name and Number | 381 | 11.87 | 276.88 | 379.48 | 4.03 | -24.55
GM 312-8 | 473 | 15.37 | 278.61 | 468.88 | 6.99 | -46
API Number (if available) | 565 | 18.83 | 276.83 | 556.8 | 10.58 | -72.81
05-045-24024 | 657 | 21.26 | 276.51 | 643.22 | 14.24 | -104.12
Location: QQ SEC TWP RGE | 749 | 23.44 | 276.7 | 728.3 | 18.26 | -138.87
SWNE Sec 8 T7S R96W | 840 | 25.42 | 275.16 | 811.15 | 22.13 | -176.3
Citing Type: Planned or Actual | 933 | 27.33 | 278.63 | 894.47 | 27.13 | -217.3
Actual | 968 | 28.29 | 280.03 | 925.43 | 29.78 | -233.41
Deviation Indicator | 1074 | 29.55 | 282.07 | 1018.21 | 39.62 | -283.71
Directional | 1168 | 30.15 | 281.88 | 1099.74 | 49.33 | -329.48
North Reference | 1262 | 31.16 | 282.14 | 1180.6 | 59.3 | -376.35
True | 1357 | 31.85 | 281.15 | 1261.6 | 69.32 | -424.98
Grid Type | 1451 | 31.97 | 280.17 | 1341.4 | 78.51 | -473.8
#VALUE! | 1545 | 31.77 | 277.19 | 1421.23 | 86 | -522.85
| 1639 | 32.55 | 276.4 | 1500.81 | 91.92 | -572.54
| 1734 | 33.71 | 275.17 | 1580.36 | 97.14 | -624.19
| 1827 | 32.22 | 275.6 | 1658.39 | 101.89 | -674.57
| 1921 | 32.66 | 276.66 | 1737.72 | 107.27 | -724.7
| 2016 | 31.51 | 278.08 | 1818.21 | 113.74 | -774.74
| 2110 | 32.84 | 277.67 | 1897.77 | 120.59 | -824.33
| 2205 | 33.41 | 276.79 | 1977.33 | 127.12 | -875.83
| 2299 | 31.44 | 277.15 | 2056.67 | 133.23 | -925.85
| 2393 | 31.66 | 278.97 | 2136.78 | 140.13 | -974.55
| 2488 | 31.17 | 279.99 | 2217.86 | 148.28 | -1023.39
| 2582 | 31.77 | 281.32 | 2298.03 | 157.36 | -1071.61
| 2676 | 31.88 | 281.3 | 2377.9 | 167.08 | -1120.22
| 2770 | 32.03 | 280.01 | 2457.66 | 176.28 | -1169.11
| 2865 | 31.4 | 278.97 | 2538.47 | 184.52 | -1218.36
| 2959 | 29.72 | 279.62 | 2619.41 | 192.23 | -1265.53
| 3053 | 30.3 | 279.82 | 2700.81 | 200.17 | -1311.87
| 3148 | 31.54 | 278.87 | 2782.31 | 208.09 | -1360.03
| 3242 | 32.84 | 279.26 | 2861.86 | 215.98 | -1409.48
| 3337 | 33.29 | 278.38 | 2941.47 | 223.92 | -1460.7
| 3431 | 33.05 | 281.52 | 3020.16 | 232.8 | -1511.34
| 3525 | 33.55 | 281.5 | 3098.72 | 243.1 | -1561.91
| 3620 | 33.31 | 280.76 | 3178.01 | 253.2 | -1613.26
| 3714 | 31.92 | 281.97 | 3257.18 | 263.18 | -1662.93
| 3808 | 30.72 | 283.51 | 3337.49 | 273.94 | -1710.59
| 3902 | 29.45 | 280.36 | 3418.83 | 283.71 | -1756.67
| 3996 | 27.41 | 280.32 | 3501.49 | 291.74 | -1800.69
| 4091 | 27.23 | 279.39 | 3585.89 | 299.2 | -1843.65
| 4185 | 25.81 | 279.27 | 3670 | 306.01 | -1885.07
| 4279 | 24.56 | 279.52 | 3755.06 | 312.54 | -1924.53
| 4374 | 22.79 | 280.18 | 3842.06 | 319.05 | -1962.11
| 4468 | 20.5 | 280.49 | 3929.43 | 325.27 | -1996.22
| 4562 | 20.29 | 279.93 | 4017.53 | 331.08 | -2028.46
| 4656 | 18.46 | 280.34 | 4106.21 | 336.56 | -2059.16
| 4751 | 16.18 | 279.23 | 4196.89 | 341.38 | -2087.02
| 4845 | 15 | 278.86 | 4287.43 | 345.36 | -2111.97
| 4940 | 13.18 | 276.64 | 4379.57 | 348.5 | -2134.88
| 5034 | 13.39 | 275.22 | 4471.06 | 350.73 | -2156.36
| 5128 | 12.15 | 274.27 | 4562.73 | 352.46 | -2177.07
| 5223 | 10.38 | 275.34 | 4655.9 | 354 | -2195.56
| 5317 | 9.36 | 276.51 | 4748.5 | 355.65 | -2211.58
| 5411 | 7.06 | 281.31 | 4841.53 | 357.65 | -2224.85
| 5506 | 4.52 | 281.3 | 4936.04 | 359.53 | -2234.24
| 5600 | 2.1 | 296.85 | 5029.88 | 361.04 | -2239.41
| 5694 | 0.2 | 321.33 | 5123.86 | 361.94 | -2241.05
| 5789 | 0.34 | 189.37 | 5218.86 | 361.79 | -2241.2
| 5883 | 0.79 | 209.1 | 5312.85 | 360.95 | -2241.56
| 5977 | 1.59 | 215.34 | 5406.83 | 359.32 | -2242.63
| 6071 | 0.18 | 178.22 | 5500.82 | 358.11 | -2243.38
| 6165 | 0.68 | 199.66 | 5594.81 | 357.44 | -2243.56
| 6260 | 0.86 | 187.92 | 5689.81 | 356.2 | -2243.85
| 6354 | 1.01 | 197.38 | 5783.79 | 354.71 | -2244.2
| 6449 | 1.32 | 193.6 | 5878.77 | 352.85 | -2244.7
| 6543 | 1.39 | 184.51 | 5972.75 | 350.66 | -2245.05
| 6637 | 1.77 | 194.12 | 6066.71 | 348.12 | -2245.49
| 6731 | 2.23 | 198.49 | 6160.65 | 344.97 | -2246.43
| 6825 | 2.21 | 208.38 | 6254.58 | 341.64 | -2247.87
| 6920 | 2.26 | 226.83 | 6349.51 | 338.75 | -2250.1
| 7014 | 2.99 | 228.85 | 6443.41 | 335.87 | -2253.3
| 7065 | 2.64 | 232.89 | 6494.35 | 334.29 | -2255.24
| 7125 | 2.64 | 232.89 | 6554.29 | 332.62 | -2257.44

## Lookup (hidden)
North Reference | RetunValue | Grid Type | ReturnValue | Deviation Indicator | ReturnValue
| 2 |  | 0 |  | 2
True |  | SPCS-Colorado Central-NAD27 |  | Directional
Grid |  | SPCS-Colorado Central-NAD83 |  | High Angle
|  | SPCS-Colorado North-NAD27 |  | Horizontal
SPCS-Colorado North-NAD83
SPCS-Colorado South-NAD27
SPCS-Colorado South-NAD83
UTM-Zone 12 NAD27
UTM-Zone 12 NAD83
UTM-Zone 13 NAD27
UTM-Zone 13 NAD83