## Data
Header Information | measured depth (ft) | inclination (°) | azimuth (°) | true vertical depth (ft) | northing +N/-S (ft) | easting +E/-W (ft)
Operator Name | 0 | 0 | 0 | 0 | 0 | 0
Laramie Energy LLC | 428 | 2.7 | 0.9 | 427.842 | 10.081 | 0.158
Operator Number | 490 | 2.9 | 356.1 | 489.768 | 13.106 | 0.075
10433 | 583 | 4.5 | 3.7 | 582.571 | 19.095 | 0.15
Well Name and Number | 675 | 6.1 | 359 | 674.175 | 27.584 | 0.298
Sup & Shep 0993-25-07W | 768 | 7.4 | 351.9 | 766.53 | 38.455 | -0.632
API Number (if available) | 860 | 8.5 | 342.2 | 857.649 | 50.795 | -3.546
077-10575 | 953 | 10.4 | 341.2 | 949.383 | 65.287 | -8.353
Location: QQ SEC TWP RGE | 1048 | 12.1 | 347.1 | 1042.557 | 83.111 | -13.339
NESW Sec 25, 9S, 93W | 1142 | 12.1 | 345.2 | 1134.469 | 102.24 | -18.056
Citing Type: Planned or Actual | 1236 | 11.3 | 350.1 | 1226.518 | 120.838 | -22.156
Actual | 1330 | 11.9 | 345 | 1318.6 | 139.273 | -26.248
Deviation Indicator | 1425 | 11.9 | 342.3 | 1411.559 | 158.065 | -31.761
Directional | 1519 | 11.3 | 343.1 | 1503.638 | 176.109 | -37.384
North Reference | 1528 | 11.3 | 343.1 | 1512.464 | 177.797 | -37.897
True | 1611 | 11.6 | 342.3 | 1593.812 | 193.527 | -42.798
Grid Type | 1705 | 12.5 | 349.6 | 1685.745 | 212.537 | -47.508
#VALUE! | 1799 | 12.5 | 349.6 | 1777.517 | 232.549 | -51.181
| 1894 | 12.1 | 349.6 | 1870.336 | 252.454 | -54.834
| 1988 | 11.6 | 350.1 | 1962.333 | 271.454 | -58.238
| 2082 | 13.1 | 346.4 | 2054.156 | 291.119 | -62.368
| 2176 | 12.7 | 346 | 2145.784 | 311.499 | -67.372
| 2271 | 11.7 | 345.6 | 2238.637 | 330.962 | -72.294
| 2365 | 11.5 | 345.4 | 2330.717 | 349.261 | -77.026
| 2459 | 12.5 | 347.5 | 2422.662 | 368.261 | -81.59
| 2553 | 11.8 | 346.3 | 2514.556 | 387.531 | -86.068
| 2648 | 10.7 | 344.5 | 2607.73 | 405.467 | -90.726
| 2742 | 11.8 | 352.5 | 2699.928 | 423.407 | -94.313
| 2837 | 11.6 | 353 | 2792.954 | 442.517 | -96.745
| 2931 | 12.8 | 350.3 | 2884.83 | 462.162 | -99.651
| 3026 | 12.5 | 349.9 | 2977.524 | 482.657 | -103.227
| 3120 | 11.7 | 352.1 | 3069.435 | 502.113 | -106.321
| 3214 | 12.7 | 346.7 | 3161.314 | 521.61 | -110.008
| 3309 | 11.8 | 347.4 | 3254.15 | 541.253 | -114.53
| 3403 | 11 | 348 | 3346.295 | 559.405 | -118.491
| 3497 | 12.1 | 344 | 3438.392 | 577.649 | -123.071
| 3591 | 12 | 341 | 3530.321 | 596.359 | -128.968
| 3686 | 11.3 | 340.3 | 3623.364 | 614.459 | -135.321
| 3780 | 12.5 | 345.5 | 3715.345 | 632.98 | -140.973
| 3874 | 12.4 | 344.1 | 3807.134 | 652.535 | -146.285
| 3968 | 12 | 343.7 | 3899.011 | 671.62 | -151.793
| 4063 | 11.6 | 346.6 | 3992.004 | 690.391 | -156.778
| 4157 | 10.9 | 346.5 | 4084.198 | 708.226 | -161.043
| 4251 | 10.5 | 343.4 | 4176.564 | 725.076 | -165.565
| 4346 | 11.5 | 347.1 | 4269.818 | 742.603 | -170.152
| 4440 | 10.8 | 348.3 | 4362.044 | 760.361 | -174.03
| 4534 | 12.2 | 347.9 | 4454.154 | 778.698 | -177.898
| 4628 | 12.3 | 346.2 | 4546.014 | 798.133 | -182.368
| 4723 | 12.2 | 349.6 | 4638.853 | 817.833 | -186.594
| 4817 | 11.3 | 348 | 4730.882 | 836.611 | -190.302
| 4911 | 11.8 | 350.5 | 4822.979 | 855.099 | -193.803
| 5006 | 11.3 | 351 | 4916.055 | 873.872 | -196.862
| 5100 | 11.1 | 349.3 | 5008.265 | 891.859 | -199.983
| 5194 | 10.5 | 348.6 | 5100.6 | 909.147 | -203.356
| 5289 | 11.7 | 346.7 | 5193.821 | 927.007 | -207.283
| 5383 | 11.5 | 346.9 | 5285.901 | 945.409 | -211.599
| 5477 | 10.8 | 346.3 | 5378.126 | 963.092 | -215.809
| 5571 | 11.7 | 348.5 | 5470.319 | 980.988 | -219.795
| 5666 | 11.6 | 347 | 5563.363 | 999.734 | -223.864
| 5760 | 10.5 | 347.1 | 5655.618 | 1017.292 | -227.902
| 5854 | 10.5 | 345.5 | 5748.045 | 1033.933 | -231.959
| 5948 | 10.1 | 343.9 | 5840.53 | 1050.144 | -236.389
| 6043 | 10.1 | 348.4 | 5934.059 | 1066.308 | -240.374
| 6137 | 9 | 346.8 | 6026.755 | 1081.54 | -243.711
| 6231 | 8.3 | 346.5 | 6119.685 | 1095.296 | -246.974
| 6325 | 9.4 | 348.1 | 6212.565 | 1109.405 | -250.14
| 6420 | 9.1 | 348.8 | 6306.329 | 1124.365 | -253.199
| 6514 | 8 | 348.5 | 6399.283 | 1138.068 | -255.947
| 6608 | 6.8 | 346.6 | 6492.499 | 1149.891 | -258.541
| 6703 | 5.9 | 346.5 | 6586.915 | 1160.11 | -260.984
| 6797 | 5.1 | 344.6 | 6680.482 | 1168.836 | -263.222
| 6892 | 4.4 | 342.1 | 6775.155 | 1176.375 | -265.463
| 6986 | 3.9 | 339.4 | 6868.908 | 1182.799 | -267.696
| 7080 | 3.5 | 335.1 | 6962.712 | 1188.394 | -270.029
| 7175 | 2.7 | 340.1 | 7057.573 | 1193.128 | -272.012
| 7270 | 2.6 | 18.7 | 7152.478 | 1197.273 | -272.082
| 7364 | 2.1 | 18.7 | 7246.399 | 1200.924 | -270.847
| 7458 | 1.7 | 21.7 | 7340.347 | 1203.851 | -269.779
| 7553 | 1.3 | 12.5 | 7435.315 | 1206.212 | -269.025
| 7648 | 1.2 | 14.2 | 7530.292 | 1208.229 | -268.547
| 7742 | 1.5 | 34.8 | 7624.266 | 1210.193 | -267.604
| 7836 | 1.2 | 23.5 | 7718.24 | 1212.106 | -266.509
| 7931 | 1.1 | 16.1 | 7813.221 | 1213.895 | -265.86
| 8025 | 1.2 | 0.4 | 7907.203 | 1215.746 | -265.603
| 8119 | 1.4 | 357.2 | 8001.178 | 1217.877 | -265.652
| 8214 | 1.2 | 6.6 | 8096.154 | 1220.024 | -265.594
| 8308 | 1.5 | 357.9 | 8190.128 | 1222.231 | -265.526
| 8403 | 1.4 | 353.8 | 8285.097 | 1224.628 | -265.697
| 8497 | 1.2 | 348 | 8379.073 | 1226.732 | -266.026
| 8591 | 1.1 | 355.8 | 8473.054 | 1228.595 | -266.296
| 8640 | 1.3 | 353.4 | 8522.044 | 1229.616 | -266.395
| 8700 | 1.3 | 353.4 | 8582.028 | 1230.968 | -266.551

## Lookup (hidden)
North Reference | RetunValue | Grid Type | ReturnValue | Deviation Indicator | ReturnValue
| 2 |  | 0 |  | 2
True |  | SPCS-Colorado Central-NAD27 |  | Directional
Grid |  | SPCS-Colorado Central-NAD83 |  | High Angle
|  | SPCS-Colorado North-NAD27 |  | Horizontal
SPCS-Colorado North-NAD83
SPCS-Colorado South-NAD27
SPCS-Colorado South-NAD83
UTM-Zone 12 NAD27
UTM-Zone 12 NAD83
UTM-Zone 13 NAD27
UTM-Zone 13 NAD83