## Data
Header Information | measured depth (ft) | inclination (°) | azimuth (°) | true vertical depth (ft) | northing +N/-S (ft) | easting +E/-W (ft) | Remarks
Operator Name | 0 | 0 | 0 | 0 | 0 | 0
TEP Rocky Mountain, LLC | 130 | 0.79 | 244.16 | 130 | -0.39 | -0.81
Operator Number | 218 | 3.26 | 240.56 | 217.93 | -1.89 | -3.53
96850 | 310 | 6.6 | 239.41 | 309.58 | -5.86 | -10.36
Well Name and Number | 401 | 8.27 | 247.32 | 399.81 | -11.05 | -20.9
GM 322-8 | 473 | 10.12 | 257.6 | 470.89 | -14.4 | -31.86
API Number (if available) | 565 | 12.83 | 258.42 | 561.04 | -18.19 | -49.77
05-045-24022 | 657 | 16.62 | 258.56 | 650.01 | -22.85 | -72.68
Location: QQ SEC TWP RGE | 749 | 19.2 | 258.05 | 737.54 | -28.59 | -100.38
SWNE Sec 8 T7S R96W | 840 | 22.51 | 257.69 | 822.57 | -35.41 | -132.04
Citing Type: Planned or Actual | 933 | 27.22 | 260.55 | 906.93 | -42.7 | -170.44
Actual | 966 | 27.96 | 262.17 | 936.17 | -44.99 | -185.55
Deviation Indicator | 1078 | 27.33 | 262.35 | 1035.39 | -51.99 | -237.04
Directional | 1172 | 28.88 | 262.03 | 1118.3 | -58.01 | -280.91
North Reference | 1267 | 32.04 | 263.08 | 1200.18 | -64.23 | -328.66
True | 1361 | 34.69 | 262 | 1278.68 | -70.96 | -379.91
Grid Type | 1455 | 36.93 | 260.66 | 1354.91 | -79.27 | -434.27
#VALUE! | 1549 | 37.66 | 260.53 | 1429.69 | -88.58 | -490.46
| 1644 | 38.88 | 261.86 | 1504.27 | -97.57 | -548.61
| 1738 | 38.78 | 258.77 | 1577.5 | -107.48 | -606.69
| 1832 | 37.76 | 257.08 | 1651.3 | -119.65 | -663.62
| 1927 | 38.11 | 256.01 | 1726.23 | -133.24 | -720.42
| 2021 | 37.93 | 255.36 | 1800.29 | -147.56 | -776.52
| 2116 | 37.38 | 254.86 | 1875.5 | -162.47 | -832.61
| 2210 | 37.84 | 255.31 | 1949.96 | -177.23 | -888.04
| 2304 | 38.18 | 254.33 | 2024.03 | -192.39 | -943.9
| 2399 | 37.53 | 254.32 | 2099.03 | -208.14 | -1000.03
| 2493 | 38.51 | 255.82 | 2173.09 | -223.05 | -1055.97
| 2587 | 38.34 | 256.27 | 2246.73 | -237.14 | -1112.67
| 2681 | 38.59 | 255.63 | 2320.33 | -251.34 | -1169.39
| 2776 | 37.58 | 256.26 | 2395.1 | -265.57 | -1226.23
| 2869 | 37.37 | 256 | 2468.91 | -279.13 | -1281.17
| 2964 | 36.04 | 257.29 | 2545.07 | -292.26 | -1336.41
| 3058 | 34.82 | 258.73 | 2621.67 | -303.59 | -1389.7
| 3152 | 33.95 | 259.38 | 2699.24 | -313.67 | -1441.82
| 3247 | 32.18 | 259.56 | 2778.85 | -323.14 | -1492.78
| 3341 | 30.44 | 260.06 | 2859.16 | -331.79 | -1540.85
| 3435 | 28.74 | 258.01 | 2940.9 | -340.6 | -1586.42
| 3530 | 26.86 | 256.53 | 3024.93 | -350.34 | -1629.63
| 3624 | 25.93 | 259.14 | 3109.14 | -359.16 | -1670.47
| 3718 | 24.21 | 260.14 | 3194.28 | -366.33 | -1709.65
| 3813 | 21.74 | 260.56 | 3281.73 | -372.56 | -1746.2
| 3907 | 21.38 | 261.8 | 3369.16 | -377.85 | -1780.33
| 4001 | 19.85 | 260.09 | 3457.14 | -383.04 | -1813.01
| 4095 | 18.07 | 258.35 | 3546.03 | -388.74 | -1843.02
| 4190 | 16.62 | 254.25 | 3636.72 | -395.4 | -1870.52
| 4296 | 15.33 | 257.31 | 3738.62 | -402.59 | -1898.79
| 4390 | 14.35 | 262.3 | 3829.49 | -406.88 | -1922.45
| 4484 | 12.94 | 264.89 | 3920.83 | -409.38 | -1944.48
| 4579 | 11.32 | 267.55 | 4013.71 | -410.73 | -1964.39
| 4673 | 9.77 | 265.07 | 4106.12 | -411.81 | -1981.56
| 4767 | 8.05 | 266.13 | 4198.98 | -412.94 | -1996.07
| 4861 | 7.2 | 264.81 | 4292.15 | -413.91 | -2008.5
| 4956 | 5.91 | 265.75 | 4386.53 | -414.82 | -2019.31
| 5050 | 4.77 | 268.58 | 4480.12 | -415.27 | -2028.04
| 5145 | 4.19 | 270.42 | 4574.83 | -415.34 | -2035.46
| 5239 | 3.4 | 270.94 | 4668.62 | -415.27 | -2041.68
| 5333 | 2.23 | 276.92 | 4762.51 | -415.01 | -2046.29
| 5427 | 0.84 | 328.35 | 4856.47 | -414.2 | -2048.46
| 5521 | 0.62 | 341.72 | 4950.47 | -413.13 | -2048.99
| 5616 | 0.51 | 321.72 | 5045.46 | -412.31 | -2049.41
| 5710 | 0.35 | 336.19 | 5139.46 | -411.72 | -2049.78
| 5805 | 0.42 | 252.14 | 5234.46 | -411.56 | -2050.23
| 5899 | 0.31 | 250.92 | 5328.46 | -411.75 | -2050.8
| 5993 | 0.84 | 252.97 | 5422.45 | -412.03 | -2051.7
| 6087 | 0.64 | 259.02 | 5516.44 | -412.34 | -2052.87
| 6182 | 0.98 | 249.4 | 5611.43 | -412.72 | -2054.16
| 6276 | 1.02 | 227.41 | 5705.42 | -413.57 | -2055.52
| 6370 | 1.19 | 225.04 | 5799.4 | -414.83 | -2056.83
| 6464 | 1.04 | 219.78 | 5893.38 | -416.17 | -2058.07
| 6559 | 1.42 | 210.46 | 5988.36 | -417.85 | -2059.22
| 6653 | 2.09 | 210.58 | 6082.32 | -420.33 | -2060.68
| 6747 | 1.92 | 209.42 | 6176.26 | -423.18 | -2062.32
| 6841 | 1.7 | 212.85 | 6270.21 | -425.72 | -2063.85
| 6936 | 1.99 | 222.44 | 6365.16 | -428.12 | -2065.73
| 7030 | 1.94 | 216.78 | 6459.11 | -430.6 | -2067.78
| 7140 | 1.94 | 216.78 | 6569.07 | -432.23 | -2069

## Lookup (hidden)
North Reference | RetunValue | Grid Type | ReturnValue | Deviation Indicator | ReturnValue
| 2 |  | 0 |  | 2
True |  | SPCS-Colorado Central-NAD27 |  | Directional
Grid |  | SPCS-Colorado Central-NAD83 |  | High Angle
|  | SPCS-Colorado North-NAD27 |  | Horizontal
SPCS-Colorado North-NAD83
SPCS-Colorado South-NAD27
SPCS-Colorado South-NAD83
UTM-Zone 12 NAD27
UTM-Zone 12 NAD83
UTM-Zone 13 NAD27
UTM-Zone 13 NAD83