## Data
Header Information | measured depth (ft) | inclination (°) | azimuth (°) | true vertical depth (ft) | northing +N/-S (ft) | easting +E/-W (ft)
Operator Name | 0 | 0 | 0 | 0 | 0 | 0
Kerr-Mcgee | 100 | 0 | 0 | 100 | 0 | 0
Operator Number | 200 | 0 | 0 | 200 | 0 | 0
47120 | 250 | 0 | 0 | 250 | 0 | 0
Well Name and Number | 300 | 0.75 | 23.4 | 300 | 0.3 | 0.13
JODSTER NORTH 25-3HZ | 400 | 2.25 | 23.4 | 399.96 | 2.7 | 1.17
API Number (if available) | 500 | 3.75 | 23.4 | 499.82 | 7.51 | 3.25
| 600 | 5.25 | 23.4 | 599.51 | 14.71 | 6.36
Location: QQ SEC TWP RGE | 700 | 6.75 | 23.4 | 698.96 | 24.3 | 10.52
SENE SEC 25-5N-68W | 800 | 8.25 | 23.4 | 798.1 | 36.28 | 15.7
Citing Type: Planned or Actual | 900 | 9.75 | 23.4 | 896.87 | 50.63 | 21.91
Planned | 1000 | 11.25 | 23.4 | 995.19 | 67.36 | 29.15
Deviation Indicator | 1100 | 12.75 | 23.4 | 1093 | 86.44 | 37.41
Horizontal | 1200 | 14.25 | 23.4 | 1190.24 | 107.86 | 46.68
North Reference | 1300 | 15.75 | 23.4 | 1286.83 | 131.62 | 56.96
True | 1400 | 17.25 | 23.4 | 1382.71 | 157.68 | 68.23
Grid Type | 1436.67 | 17.8 | 23.4 | 1417.67 | 167.81 | 72.62
#VALUE! | 1500 | 17.8 | 23.4 | 1477.97 | 185.58 | 80.31
| 1600 | 17.8 | 23.4 | 1573.18 | 213.64 | 92.45
| 1700 | 17.8 | 23.4 | 1668.4 | 241.69 | 104.59
| 1800 | 17.8 | 23.4 | 1763.61 | 269.75 | 116.73
| 1900 | 17.8 | 23.4 | 1858.82 | 297.8 | 128.87
| 2000 | 17.8 | 23.4 | 1954.04 | 325.86 | 141.01
| 2100 | 17.8 | 23.4 | 2049.25 | 353.91 | 153.15
| 2200 | 17.8 | 23.4 | 2144.46 | 381.97 | 165.29
| 2300 | 17.8 | 23.4 | 2239.68 | 410.02 | 177.43
| 2400 | 17.8 | 23.4 | 2334.89 | 438.08 | 189.57
| 2500 | 17.8 | 23.4 | 2430.1 | 466.14 | 201.71
| 2600 | 17.8 | 23.4 | 2525.31 | 494.19 | 213.86
| 2700 | 17.8 | 23.4 | 2620.53 | 522.25 | 226
| 2800 | 17.8 | 23.4 | 2715.74 | 550.3 | 238.14
| 2900 | 17.8 | 23.4 | 2810.95 | 578.36 | 250.28
| 3000 | 17.8 | 23.4 | 2906.17 | 606.41 | 262.42
| 3100 | 17.8 | 23.4 | 3001.38 | 634.47 | 274.56
| 3200 | 17.8 | 23.4 | 3096.59 | 662.52 | 286.7
| 3300 | 17.8 | 23.4 | 3191.8 | 690.58 | 298.84
| 3400 | 17.8 | 23.4 | 3287.02 | 718.63 | 310.98
| 3500 | 17.8 | 23.4 | 3382.23 | 746.69 | 323.12
| 3600 | 17.8 | 23.4 | 3477.44 | 774.74 | 335.26
| 3700 | 17.8 | 23.4 | 3572.66 | 802.8 | 347.4
| 3800 | 17.8 | 23.4 | 3667.87 | 830.85 | 359.54
| 3900 | 17.8 | 23.4 | 3763.08 | 858.91 | 371.68
| 4000 | 17.8 | 23.4 | 3858.3 | 886.97 | 383.82
| 4100 | 17.8 | 23.4 | 3953.51 | 915.02 | 395.96
| 4200 | 17.8 | 23.4 | 4048.72 | 943.08 | 408.11
| 4236.67 | 17.8 | 23.4 | 4083.63 | 953.36 | 412.56
| 4300 | 16.5333 | 23.4 | 4144.14 | 970.52 | 419.98
| 4400 | 14.5333 | 23.4 | 4240.49 | 995.09 | 430.62
| 4500 | 12.5333 | 23.4 | 4337.7 | 1016.57 | 439.91
| 4600 | 10.5333 | 23.4 | 4435.68 | 1034.92 | 447.85
| 4700 | 8.5333 | 23.4 | 4534.29 | 1050.12 | 454.43
| 4800 | 6.5333 | 23.4 | 4633.43 | 1062.15 | 459.63
| 4900 | 4.5333 | 23.4 | 4732.95 | 1071 | 463.46
| 5000 | 2.5333 | 23.4 | 4832.76 | 1076.65 | 465.91
| 5100 | 0.5333 | 23.4 | 4932.72 | 1079.11 | 466.97
| 5126.67 | 0 | 0 | 4959.38 | 1079.22 | 467.02
| 5200 | 0 | 0 | 5032.72 | 1079.22 | 467.02
| 5300 | 0 | 0 | 5132.72 | 1079.22 | 467.02
| 5400 | 0 | 0 | 5232.72 | 1079.22 | 467.02
| 5500 | 0 | 0 | 5332.72 | 1079.22 | 467.02
| 5600 | 0 | 0 | 5432.72 | 1079.22 | 467.02
| 5700 | 0 | 0 | 5532.72 | 1079.22 | 467.02
| 5800 | 0 | 0 | 5632.72 | 1079.22 | 467.02
| 5900 | 0 | 0 | 5732.72 | 1079.22 | 467.02
| 6000 | 0 | 0 | 5832.72 | 1079.22 | 467.02
| 6100 | 0 | 0 | 5932.72 | 1079.22 | 467.02
| 6200 | 0 | 0 | 6032.72 | 1079.22 | 467.02
| 6217.08 | 0 | 0 | 6049.8 | 1079.22 | 467.02
| 6250 | 2.6336 | 88.7616 | 6082.71 | 1079.24 | 467.78
| 6300 | 6.6336 | 88.7616 | 6132.53 | 1079.33 | 471.82
| 6350 | 10.6336 | 88.7616 | 6181.96 | 1079.49 | 479.32
| 6400 | 14.6336 | 88.7616 | 6230.74 | 1079.72 | 490.25
| 6450 | 18.6336 | 88.7616 | 6278.63 | 1080.03 | 504.55
| 6500 | 22.6336 | 88.7616 | 6325.42 | 1080.41 | 522.17
| 6550 | 26.6336 | 88.7616 | 6370.86 | 1080.87 | 543
| 6600 | 30.6336 | 88.7616 | 6414.73 | 1081.38 | 566.95
| 6650 | 34.6336 | 88.7616 | 6456.83 | 1081.97 | 593.9
| 6700 | 38.6336 | 88.7616 | 6496.95 | 1082.61 | 623.72
| 6750 | 42.6336 | 88.7616 | 6534.88 | 1083.31 | 656.27
| 6800 | 46.6336 | 88.7616 | 6570.46 | 1084.07 | 691.38
| 6850 | 50.6336 | 88.7616 | 6603.49 | 1084.88 | 728.89
| 6900 | 54.6336 | 88.7616 | 6633.83 | 1085.74 | 768.61
| 6950 | 58.6336 | 88.7616 | 6661.33 | 1086.64 | 810.35
| 7000 | 62.6336 | 88.7616 | 6685.84 | 1087.59 | 853.91
| 7050 | 66.6336 | 88.7616 | 6707.26 | 1088.56 | 899.07
| 7100 | 70.6336 | 88.7616 | 6725.47 | 1089.57 | 945.61
| 7150 | 74.6336 | 88.7616 | 6740.39 | 1090.6 | 993.31
| 7200 | 78.6336 | 88.7616 | 6751.95 | 1091.65 | 1041.93
| 7250 | 82.6336 | 88.7616 | 6760.08 | 1092.72 | 1091.25
| 7300 | 86.6336 | 88.7616 | 6764.76 | 1093.79 | 1141.01
| 7342.71 | 90.0503 | 88.7616 | 6766 | 1094.72 | 1183.68
| 7400 | 90.0503 | 88.7616 | 6765.94 | 1095.95 | 1240.96
| 7500 | 90.0503 | 88.7616 | 6765.86 | 1098.12 | 1340.93
| 7600 | 90.0503 | 88.7616 | 6765.77 | 1100.28 | 1440.91
| 7700 | 90.0503 | 88.7616 | 6765.68 | 1102.44 | 1540.89
| 7800 | 90.0503 | 88.7616 | 6765.59 | 1104.6 | 1640.86
| 7900 | 90.0503 | 88.7616 | 6765.51 | 1106.76 | 1740.84
| 8000 | 90.0503 | 88.7616 | 6765.42 | 1108.92 | 1840.82
| 8100 | 90.0503 | 88.7616 | 6765.33 | 1111.08 | 1940.79
| 8200 | 90.0503 | 88.7616 | 6765.24 | 1113.24 | 2040.77
| 8300 | 90.0503 | 88.7616 | 6765.15 | 1115.41 | 2140.75
| 8400 | 90.0503 | 88.7616 | 6765.07 | 1117.57 | 2240.72
| 8500 | 90.0503 | 88.7616 | 6764.98 | 1119.73 | 2340.7
| 8600 | 90.0503 | 88.7616 | 6764.89 | 1121.89 | 2440.68
| 8700 | 90.0503 | 88.7616 | 6764.8 | 1124.05 | 2540.65
| 8800 | 90.0503 | 88.7616 | 6764.72 | 1126.21 | 2640.63
| 8900 | 90.0503 | 88.7616 | 6764.63 | 1128.37 | 2740.61
| 9000 | 90.0503 | 88.7616 | 6764.54 | 1130.53 | 2840.58
| 9100 | 90.0503 | 88.7616 | 6764.45 | 1132.7 | 2940.56
| 9200 | 90.0503 | 88.7616 | 6764.36 | 1134.86 | 3040.54
| 9300 | 90.0503 | 88.7616 | 6764.28 | 1137.02 | 3140.51
| 9400 | 90.0503 | 88.7616 | 6764.19 | 1139.18 | 3240.49
| 9500 | 90.0503 | 88.7616 | 6764.1 | 1141.34 | 3340.47
| 9600 | 90.0503 | 88.7616 | 6764.01 | 1143.5 | 3440.44
| 9700 | 90.0503 | 88.7616 | 6763.93 | 1145.66 | 3540.42
| 9800 | 90.0503 | 88.7616 | 6763.84 | 1147.82 | 3640.4
| 9900 | 90.0503 | 88.7616 | 6763.75 | 1149.99 | 3740.37
| 10000 | 90.0503 | 88.7616 | 6763.66 | 1152.15 | 3840.35
| 10100 | 90.0503 | 88.7616 | 6763.57 | 1154.31 | 3940.33
| 10200 | 90.0503 | 88.7616 | 6763.49 | 1156.47 | 4040.3
| 10300 | 90.0503 | 88.7616 | 6763.4 | 1158.63 | 4140.28
| 10400 | 90.0503 | 88.7616 | 6763.31 | 1160.79 | 4240.26
| 10500 | 90.0503 | 88.7616 | 6763.22 | 1162.95 | 4340.23
| 10594.68 | 90.0503 | 88.7616 | 6763.14 | 1165 | 4434.89
| 10600 | 90.0503 | 88.8414 | 6763.14 | 1165.11 | 4440.21
| 10700 | 90.0504 | 90.3414 | 6763.05 | 1165.82 | 4540.2
| 10741.66 | 90.0504 | 90.9663 | 6763.01 | 1165.35 | 4581.86
| 10800 | 90.0504 | 90.9663 | 6762.96 | 1164.37 | 4640.19
| 10900 | 90.0504 | 90.9663 | 6762.87 | 1162.68 | 4740.18
| 11000 | 90.0504 | 90.9663 | 6762.78 | 1160.99 | 4840.16
| 11100 | 90.0504 | 90.9663 | 6762.7 | 1159.31 | 4940.15
| 11200 | 90.0504 | 90.9663 | 6762.61 | 1157.62 | 5040.14
| 11300 | 90.0504 | 90.9663 | 6762.52 | 1155.93 | 5140.12
| 11400 | 90.0504 | 90.9663 | 6762.43 | 1154.25 | 5240.11
| 11500 | 90.0504 | 90.9663 | 6762.34 | 1152.56 | 5340.09
| 11600 | 90.0504 | 90.9663 | 6762.26 | 1150.87 | 5440.08
| 11700 | 90.0504 | 90.9663 | 6762.17 | 1149.19 | 5540.06
| 11800 | 90.0504 | 90.9663 | 6762.08 | 1147.5 | 5640.05
| 11900 | 90.0504 | 90.9663 | 6761.99 | 1145.82 | 5740.04
| 12000 | 90.0504 | 90.9663 | 6761.9 | 1144.13 | 5840.02
| 12100 | 90.0504 | 90.9663 | 6761.82 | 1142.44 | 5940.01
| 12200 | 90.0504 | 90.9663 | 6761.73 | 1140.76 | 6039.99
| 12300 | 90.0504 | 90.9663 | 6761.64 | 1139.07 | 6139.98
| 12400 | 90.0504 | 90.9663 | 6761.55 | 1137.38 | 6239.96
| 12500 | 90.0504 | 90.9663 | 6761.46 | 1135.7 | 6339.95
| 12600 | 90.0504 | 90.9663 | 6761.38 | 1134.01 | 6439.94
| 12700 | 90.0504 | 90.9663 | 6761.29 | 1132.32 | 6539.92
| 12800 | 90.0504 | 90.9663 | 6761.2 | 1130.64 | 6639.91
| 12900 | 90.0504 | 90.9663 | 6761.11 | 1128.95 | 6739.89
| 13000 | 90.0504 | 90.9663 | 6761.03 | 1127.27 | 6839.88
| 13100 | 90.0504 | 90.9663 | 6760.94 | 1125.58 | 6939.86
| 13200 | 90.0504 | 90.9663 | 6760.85 | 1123.89 | 7039.85
| 13300 | 90.0504 | 90.9663 | 6760.76 | 1122.21 | 7139.84
| 13400 | 90.0504 | 90.9663 | 6760.67 | 1120.52 | 7239.82
| 13500 | 90.0504 | 90.9663 | 6760.59 | 1118.83 | 7339.81
| 13600 | 90.0504 | 90.9663 | 6760.5 | 1117.15 | 7439.79
| 13700 | 90.0504 | 90.9663 | 6760.41 | 1115.46 | 7539.78
| 13800 | 90.0504 | 90.9663 | 6760.32 | 1113.77 | 7639.76
| 13900 | 90.0504 | 90.9663 | 6760.23 | 1112.09 | 7739.75
| 14000 | 90.0504 | 90.9663 | 6760.15 | 1110.4 | 7839.74
| 14100 | 90.0504 | 90.9663 | 6760.06 | 1108.72 | 7939.72
| 14200 | 90.0504 | 90.9663 | 6759.97 | 1107.03 | 8039.71
| 14300 | 90.0504 | 90.9663 | 6759.88 | 1105.34 | 8139.69
| 14400 | 90.0504 | 90.9663 | 6759.79 | 1103.66 | 8239.68
| 14500 | 90.0504 | 90.9663 | 6759.71 | 1101.97 | 8339.66
| 14600 | 90.0504 | 90.9663 | 6759.62 | 1100.28 | 8439.65
| 14700 | 90.0504 | 90.9663 | 6759.53 | 1098.6 | 8539.64
| 14800 | 90.0504 | 90.9663 | 6759.44 | 1096.91 | 8639.62
| 14900 | 90.0504 | 90.9663 | 6759.35 | 1095.22 | 8739.61
| 15000 | 90.0504 | 90.9663 | 6759.27 | 1093.54 | 8839.59
| 15100 | 90.0504 | 90.9663 | 6759.18 | 1091.85 | 8939.58
| 15200 | 90.0504 | 90.9663 | 6759.09 | 1090.17 | 9039.57
| 15300 | 90.0504 | 90.9663 | 6759 | 1088.48 | 9139.55
| 15400 | 90.0504 | 90.9663 | 6758.92 | 1086.79 | 9239.54
| 15500 | 90.0504 | 90.9663 | 6758.83 | 1085.11 | 9339.52
| 15600 | 90.0504 | 90.9663 | 6758.74 | 1083.42 | 9439.51
| 15700 | 90.0504 | 90.9663 | 6758.65 | 1081.73 | 9539.49
| 15800 | 90.0504 | 90.9663 | 6758.56 | 1080.05 | 9639.48
| 15900 | 90.0504 | 90.9663 | 6758.48 | 1078.36 | 9739.47
| 16000 | 90.0504 | 90.9663 | 6758.39 | 1076.67 | 9839.45
| 16100 | 90.0504 | 90.9663 | 6758.3 | 1074.99 | 9939.44
| 16200 | 90.0504 | 90.9663 | 6758.21 | 1073.3 | 10039.42
| 16300 | 90.0504 | 90.9663 | 6758.12 | 1071.62 | 10139.41
| 16400 | 90.0504 | 90.9663 | 6758.04 | 1069.93 | 10239.39
| 16500 | 90.0504 | 90.9663 | 6757.95 | 1068.24 | 10339.38
| 16600 | 90.0504 | 90.9663 | 6757.86 | 1066.56 | 10439.37
| 16700 | 90.0504 | 90.9663 | 6757.77 | 1064.87 | 10539.35
| 16800 | 90.0504 | 90.9663 | 6757.68 | 1063.18 | 10639.34
| 16900 | 90.0504 | 90.9663 | 6757.6 | 1061.5 | 10739.32
| 17000 | 90.0504 | 90.9663 | 6757.51 | 1059.81 | 10839.31
| 17100 | 90.0504 | 90.9663 | 6757.42 | 1058.12 | 10939.29
| 17200 | 90.0504 | 90.9663 | 6757.33 | 1056.44 | 11039.28
| 17300 | 90.0504 | 90.9663 | 6757.24 | 1054.75 | 11139.27
| 17400 | 90.0504 | 90.9663 | 6757.16 | 1053.07 | 11239.25
| 17500 | 90.0504 | 90.9663 | 6757.07 | 1051.38 | 11339.24
| 17578.64 | 90.0504 | 90.9663 | 6757 | 1050.05 | 11417.87

## Lookup (hidden)
North Reference | RetunValue | Grid Type | ReturnValue | Deviation Indicator | ReturnValue
| 2 |  | 0 |  | 4
True |  | SPCS-Colorado Central-NAD27 |  | Directional
Grid |  | SPCS-Colorado Central-NAD83 |  | High Angle
|  | SPCS-Colorado North-NAD27 |  | Horizontal
SPCS-Colorado North-NAD83
SPCS-Colorado South-NAD27
SPCS-Colorado South-NAD83
UTM-Zone 12 NAD27
UTM-Zone 12 NAD83
UTM-Zone 13 NAD27
UTM-Zone 13 NAD83