## Data
Header Information | measured depth (ft) | inclination (°) | azimuth (°) | true vertical depth (ft) | northing +N/-S (ft) | easting +E/-W (ft)
Operator Name | 0 | 0 | 0 | 0 | 0 | 0
Kerr-Mcgee | 100 | 0 | 0 | 100 | 0 | 0
Operator Number | 200 | 0 | 0 | 200 | 0 | 0
47120 | 300 | 1.5 | 62.65 | 299.99 | 0.6 | 1.16
Well Name and Number | 400 | 3 | 62.65 | 399.91 | 2.4 | 4.65
JODSTER NORTH 25-4HZ | 500 | 4.5 | 62.65 | 499.69 | 5.41 | 10.46
API Number (if available) | 600 | 6 | 62.65 | 599.27 | 9.61 | 18.59
| 700 | 7.5 | 62.65 | 698.57 | 15.01 | 29.03
Location: QQ SEC TWP RGE | 800 | 9 | 62.65 | 797.54 | 21.61 | 41.77
SENE SEC 25-5N-68W | 900 | 10.5 | 62.65 | 896.09 | 29.39 | 56.81
Citing Type: Planned or Actual | 1000 | 12 | 62.65 | 994.16 | 38.35 | 74.14
Planned | 1100 | 13.5 | 62.65 | 1091.7 | 48.49 | 93.74
Deviation Indicator | 1200 | 15 | 62.65 | 1188.62 | 59.8 | 115.6
Horizontal | 1300 | 16.5 | 62.65 | 1284.86 | 72.27 | 139.71
North Reference | 1400 | 18 | 62.65 | 1380.36 | 85.89 | 166.05
True | 1500 | 19.5 | 62.65 | 1475.05 | 100.66 | 194.6
Grid Type | 1600 | 21 | 62.65 | 1568.86 | 116.56 | 225.34
#VALUE! | 1700 | 22.5 | 62.65 | 1661.74 | 133.58 | 258.26
| 1800 | 24 | 62.65 | 1753.62 | 151.72 | 293.32
| 1900 | 25.5 | 62.65 | 1844.43 | 170.95 | 330.5
| 1973.33 | 26.6 | 62.65 | 1910.31 | 185.75 | 359.11
| 2000 | 26.6 | 62.65 | 1934.16 | 191.23 | 369.71
| 2100 | 26.6 | 62.65 | 2023.57 | 211.8 | 409.48
| 2200 | 26.6 | 62.65 | 2112.99 | 232.37 | 449.25
| 2300 | 26.6 | 62.65 | 2202.4 | 252.95 | 489.02
| 2400 | 26.6 | 62.65 | 2291.82 | 273.52 | 528.8
| 2500 | 26.6 | 62.65 | 2381.23 | 294.09 | 568.57
| 2600 | 26.6 | 62.65 | 2470.65 | 314.66 | 608.34
| 2700 | 26.6 | 62.65 | 2560.07 | 335.23 | 648.11
| 2800 | 26.6 | 62.65 | 2649.48 | 355.8 | 687.88
| 2900 | 26.6 | 62.65 | 2738.9 | 376.37 | 727.65
| 3000 | 26.6 | 62.65 | 2828.31 | 396.94 | 767.42
| 3100 | 26.6 | 62.65 | 2917.73 | 417.51 | 807.19
| 3200 | 26.6 | 62.65 | 3007.14 | 438.09 | 846.96
| 3300 | 26.6 | 62.65 | 3096.56 | 458.66 | 886.73
| 3400 | 26.6 | 62.65 | 3185.97 | 479.23 | 926.5
| 3500 | 26.6 | 62.65 | 3275.39 | 499.8 | 966.27
| 3600 | 26.6 | 62.65 | 3364.8 | 520.37 | 1006.04
| 3700 | 26.6 | 62.65 | 3454.22 | 540.94 | 1045.81
| 3800 | 26.6 | 62.65 | 3543.64 | 561.51 | 1085.59
| 3900 | 26.6 | 62.65 | 3633.05 | 582.08 | 1125.36
| 4000 | 26.6 | 62.65 | 3722.47 | 602.65 | 1165.13
| 4100 | 26.6 | 62.65 | 3811.88 | 623.23 | 1204.9
| 4200 | 26.6 | 62.65 | 3901.3 | 643.8 | 1244.67
| 4300 | 26.6 | 62.65 | 3990.71 | 664.37 | 1284.44
| 4400 | 26.6 | 62.65 | 4080.13 | 684.94 | 1324.21
| 4500 | 26.6 | 62.65 | 4169.54 | 705.51 | 1363.98
| 4600 | 26.6 | 62.65 | 4258.96 | 726.08 | 1403.75
| 4700 | 26.6 | 62.65 | 4348.37 | 746.65 | 1443.52
| 4773.33 | 26.6 | 62.65 | 4413.95 | 761.74 | 1472.69
| 4800 | 26.0667 | 62.65 | 4437.84 | 767.17 | 1483.19
| 4900 | 24.0667 | 62.65 | 4528.42 | 786.64 | 1520.82
| 5000 | 22.0667 | 62.65 | 4620.42 | 804.64 | 1555.62
| 5100 | 20.0667 | 62.65 | 4713.73 | 821.15 | 1587.55
| 5200 | 18.0667 | 62.65 | 4808.24 | 836.16 | 1616.56
| 5300 | 16.0667 | 62.65 | 4903.83 | 849.64 | 1642.63
| 5400 | 14.0667 | 62.65 | 5000.39 | 861.58 | 1665.71
| 5500 | 12.0667 | 62.65 | 5097.8 | 871.97 | 1685.8
| 5600 | 10.0667 | 62.65 | 5195.93 | 880.79 | 1702.84
| 5700 | 8.0667 | 62.65 | 5294.68 | 888.03 | 1716.84
| 5800 | 6.0667 | 62.65 | 5393.91 | 893.68 | 1727.77
| 5900 | 4.0667 | 62.65 | 5493.52 | 897.73 | 1735.61
| 6000 | 2.0667 | 62.65 | 5593.37 | 900.19 | 1740.36
| 6103.33 | 0 | 0 | 5696.68 | 901.05 | 1742.02
| 6200 | 0 | 0 | 5793.35 | 901.05 | 1742.02
| 6300 | 0 | 0 | 5893.35 | 901.05 | 1742.02
| 6400 | 0 | 0 | 5993.35 | 901.05 | 1742.02
| 6500 | 0 | 0 | 6093.35 | 901.05 | 1742.02
| 6600 | 0 | 0 | 6193.35 | 901.05 | 1742.02
| 6650.46 | 0 | 0 | 6243.81 | 901.05 | 1742.02
| 6700 | 3.9632 | 269.8643 | 6293.31 | 901.04 | 1740.3
| 6750 | 7.9632 | 269.8643 | 6343.03 | 901.03 | 1735.11
| 6800 | 11.9632 | 269.8643 | 6392.26 | 901.01 | 1726.46
| 6850 | 15.9632 | 269.8643 | 6440.78 | 900.98 | 1714.4
| 6900 | 19.9632 | 269.8643 | 6488.33 | 900.95 | 1698.98
| 6950 | 23.9632 | 269.8643 | 6534.69 | 900.9 | 1680.29
| 7000 | 27.9632 | 269.8643 | 6579.64 | 900.85 | 1658.4
| 7050 | 31.9632 | 269.8643 | 6622.94 | 900.79 | 1633.43
| 7100 | 35.9632 | 269.8643 | 6664.41 | 900.72 | 1605.51
| 7150 | 39.9632 | 269.8643 | 6703.82 | 900.65 | 1574.75
| 7200 | 43.9632 | 269.8643 | 6740.99 | 900.57 | 1541.33
| 7250 | 47.9632 | 269.8643 | 6775.74 | 900.49 | 1505.39
| 7300 | 51.9632 | 269.8643 | 6807.9 | 900.4 | 1467.12
| 7350 | 55.9632 | 269.8643 | 6837.3 | 900.3 | 1426.69
| 7400 | 59.9632 | 269.8643 | 6863.82 | 900.2 | 1384.32
| 7450 | 63.9632 | 269.8643 | 6887.32 | 900.1 | 1340.19
| 7500 | 67.9632 | 269.8643 | 6907.68 | 899.99 | 1294.54
| 7550 | 71.9632 | 269.8643 | 6924.81 | 899.88 | 1247.58
| 7600 | 75.9632 | 269.8643 | 6938.62 | 899.76 | 1199.53
| 7650 | 79.9632 | 269.8643 | 6949.04 | 899.65 | 1150.64
| 7700 | 83.9632 | 269.8643 | 6956.03 | 899.53 | 1101.14
| 7750 | 87.9632 | 269.8643 | 6959.55 | 899.41 | 1051.28
| 7772.97 | 89.8008 | 269.8643 | 6960 | 899.36 | 1028.31
| 7800 | 89.8008 | 269.8643 | 6960.09 | 899.29 | 1001.28
| 7900 | 89.8008 | 269.8643 | 6960.44 | 899.06 | 901.28
| 8000 | 89.8008 | 269.8643 | 6960.79 | 898.82 | 801.28
| 8100 | 89.8008 | 269.8643 | 6961.14 | 898.58 | 701.28
| 8200 | 89.8008 | 269.8643 | 6961.48 | 898.35 | 601.29
| 8300 | 89.8008 | 269.8643 | 6961.83 | 898.11 | 501.29
| 8400 | 89.8008 | 269.8643 | 6962.18 | 897.87 | 401.29
| 8500 | 89.8008 | 269.8643 | 6962.53 | 897.64 | 301.29
| 8600 | 89.8008 | 269.8643 | 6962.88 | 897.4 | 201.29
| 8700 | 89.8008 | 269.8643 | 6963.22 | 897.16 | 101.29
| 8800 | 89.8008 | 269.8643 | 6963.57 | 896.93 | 1.29
| 8900 | 89.8008 | 269.8643 | 6963.92 | 896.69 | -98.71
| 9000 | 89.8008 | 269.8643 | 6964.27 | 896.45 | -198.71
| 9100 | 89.8008 | 269.8643 | 6964.61 | 896.22 | -298.71
| 9200 | 89.8008 | 269.8643 | 6964.96 | 895.98 | -398.71
| 9300 | 89.8008 | 269.8643 | 6965.31 | 895.74 | -498.7
| 9400 | 89.8008 | 269.8643 | 6965.66 | 895.51 | -598.7
| 9500 | 89.8008 | 269.8643 | 6966 | 895.27 | -698.7
| 9600 | 89.8008 | 269.8643 | 6966.35 | 895.03 | -798.7
| 9700 | 89.8008 | 269.8643 | 6966.7 | 894.8 | -898.7
| 9800 | 89.8008 | 269.8643 | 6967.05 | 894.56 | -998.7
| 9900 | 89.8008 | 269.8643 | 6967.39 | 894.32 | -1098.7
| 10000 | 89.8008 | 269.8643 | 6967.74 | 894.08 | -1198.7
| 10100 | 89.8008 | 269.8643 | 6968.09 | 893.85 | -1298.7
| 10200 | 89.8008 | 269.8643 | 6968.44 | 893.61 | -1398.7
| 10300 | 89.8008 | 269.8643 | 6968.78 | 893.37 | -1498.7
| 10400 | 89.8008 | 269.8643 | 6969.13 | 893.14 | -1598.7
| 10500 | 89.8008 | 269.8643 | 6969.48 | 892.9 | -1698.69
| 10600 | 89.8008 | 269.8643 | 6969.83 | 892.66 | -1798.69
| 10700 | 89.8008 | 269.8643 | 6970.18 | 892.43 | -1898.69
| 10800 | 89.8008 | 269.8643 | 6970.52 | 892.19 | -1998.69
| 10900 | 89.8008 | 269.8643 | 6970.87 | 891.95 | -2098.69
| 11000 | 89.8008 | 269.8643 | 6971.22 | 891.72 | -2198.69
| 11100 | 89.8008 | 269.8643 | 6971.57 | 891.48 | -2298.69
| 11200 | 89.8008 | 269.8643 | 6971.91 | 891.24 | -2398.69
| 11300 | 89.8008 | 269.8643 | 6972.26 | 891.01 | -2498.69
| 11400 | 89.8008 | 269.8643 | 6972.61 | 890.77 | -2598.69
| 11500 | 89.8008 | 269.8643 | 6972.96 | 890.53 | -2698.69
| 11600 | 89.8008 | 269.8643 | 6973.3 | 890.3 | -2798.68
| 11700 | 89.8008 | 269.8643 | 6973.65 | 890.06 | -2898.68
| 11800 | 89.8008 | 269.8643 | 6974 | 889.82 | -2998.68
| 11900 | 89.8008 | 269.8643 | 6974.35 | 889.59 | -3098.68
| 12000 | 89.8008 | 269.8643 | 6974.69 | 889.35 | -3198.68
| 12100 | 89.8008 | 269.8643 | 6975.04 | 889.11 | -3298.68
| 12200 | 89.8008 | 269.8643 | 6975.39 | 888.88 | -3398.68
| 12300 | 89.8008 | 269.8643 | 6975.74 | 888.64 | -3498.68
| 12400 | 89.8008 | 269.8643 | 6976.08 | 888.4 | -3598.68
| 12500 | 89.8008 | 269.8643 | 6976.43 | 888.17 | -3698.68
| 12600 | 89.8008 | 269.8643 | 6976.78 | 887.93 | -3798.68
| 12663.28 | 89.8008 | 269.8643 | 6977 | 887.78 | -3861.96

## Lookup (hidden)
North Reference | RetunValue | Grid Type | ReturnValue | Deviation Indicator | ReturnValue
| 2 |  | 0 |  | 4
True |  | SPCS-Colorado Central-NAD27 |  | Directional
Grid |  | SPCS-Colorado Central-NAD83 |  | High Angle
|  | SPCS-Colorado North-NAD27 |  | Horizontal
SPCS-Colorado North-NAD83
SPCS-Colorado South-NAD27
SPCS-Colorado South-NAD83
UTM-Zone 12 NAD27
UTM-Zone 12 NAD83
UTM-Zone 13 NAD27
UTM-Zone 13 NAD83