## Data
Header Information | measured depth (ft) | inclination (°) | azimuth (°) | true vertical depth (ft) | northing +N/-S (ft) | easting +E/-W (ft)
Operator Name | 0 | 0 | 0 | 0 | 0 | 0
Kerr-Mcgee | 100 | 0 | 0 | 100 | 0 | 0
Operator Number | 200 | 0 | 0 | 200 | 0 | 0
47120 | 300 | 0 | 0 | 300 | 0 | 0
Well Name and Number | 320 | 0 | 0 | 320 | 0 | 0
JODSTER NORTH 25-8HZ | 400 | 1.2 | 64 | 399.99 | 0.37 | 0.75
API Number (if available) | 500 | 2.7 | 64 | 499.93 | 1.86 | 3.81
| 600 | 4.2 | 64 | 599.75 | 4.5 | 9.22
Location: QQ SEC TWP RGE | 700 | 5.7 | 64 | 699.37 | 8.28 | 16.97
SENE SEC 25-5N-68W | 800 | 7.2 | 64 | 798.74 | 13.2 | 27.07
Citing Type: Planned or Actual | 900 | 8.7 | 64 | 897.77 | 19.27 | 39.5
Planned | 1000 | 8.7 | 64 | 996.62 | 25.9 | 53.1
Deviation Indicator | 1100 | 8.7 | 64 | 1095.47 | 32.53 | 66.69
Horizontal | 1200 | 8.7 | 64 | 1194.32 | 39.16 | 80.29
North Reference | 1300 | 8.7 | 64 | 1293.17 | 45.79 | 93.88
True | 1400 | 8.7 | 64 | 1392.02 | 52.42 | 107.48
Grid Type | 1500 | 8.7 | 64 | 1490.87 | 59.05 | 121.07
#VALUE! | 1600 | 8.7 | 64 | 1589.72 | 65.68 | 134.67
| 1700 | 8.7 | 64 | 1688.57 | 72.31 | 148.26
| 1800 | 8.7 | 64 | 1787.42 | 78.94 | 161.86
| 1900 | 8.7 | 64 | 1886.27 | 85.57 | 175.45
| 2000 | 8.7 | 64 | 1985.12 | 92.21 | 189.05
| 2100 | 8.7 | 64 | 2083.97 | 98.84 | 202.64
| 2200 | 8.7 | 64 | 2182.82 | 105.47 | 216.24
| 2300 | 8.7 | 64 | 2281.67 | 112.1 | 229.84
| 2400 | 8.7 | 64 | 2380.51 | 118.73 | 243.43
| 2500 | 8.7 | 64 | 2479.36 | 125.36 | 257.03
| 2600 | 8.7 | 64 | 2578.21 | 131.99 | 270.62
| 2700 | 8.7 | 64 | 2677.06 | 138.62 | 284.22
| 2800 | 8.7 | 64 | 2775.91 | 145.25 | 297.81
| 2900 | 8.7 | 64 | 2874.76 | 151.88 | 311.41
| 3000 | 8.7 | 64 | 2973.61 | 158.51 | 325
| 3100 | 8.7 | 64 | 3072.46 | 165.14 | 338.6
| 3200 | 8.7 | 64 | 3171.31 | 171.78 | 352.19
| 3300 | 8.7 | 64 | 3270.16 | 178.41 | 365.79
| 3400 | 8.7 | 64 | 3369.01 | 185.04 | 379.38
| 3500 | 8.7 | 64 | 3467.86 | 191.67 | 392.98
| 3600 | 8.7 | 64 | 3566.71 | 198.3 | 406.57
| 3700 | 8.7 | 64 | 3665.56 | 204.93 | 420.17
| 3800 | 6.7 | 64 | 3764.65 | 210.8 | 432.21
| 3900 | 4.7 | 64 | 3864.15 | 215.16 | 441.14
| 4000 | 2.7 | 64 | 3963.94 | 217.99 | 446.94
| 4100 | 0.7 | 64 | 4063.89 | 219.29 | 449.6
| 4135 | 0 | 0 | 4098.89 | 219.38 | 449.8
| 4200 | 0 | 0 | 4163.89 | 219.38 | 449.8
| 4300 | 0 | 0 | 4263.89 | 219.38 | 449.8
| 4400 | 0 | 0 | 4363.89 | 219.38 | 449.8
| 4500 | 0 | 0 | 4463.89 | 219.38 | 449.8
| 4600 | 0 | 0 | 4563.89 | 219.38 | 449.8
| 4700 | 0 | 0 | 4663.89 | 219.38 | 449.8
| 4800 | 0 | 0 | 4763.89 | 219.38 | 449.8
| 4900 | 0 | 0 | 4863.89 | 219.38 | 449.8
| 5000 | 0 | 0 | 4963.89 | 219.38 | 449.8
| 5100 | 0 | 0 | 5063.89 | 219.38 | 449.8
| 5200 | 0 | 0 | 5163.89 | 219.38 | 449.8
| 5300 | 0 | 0 | 5263.89 | 219.38 | 449.8
| 5400 | 0 | 0 | 5363.89 | 219.38 | 449.8
| 5500 | 0 | 0 | 5463.89 | 219.38 | 449.8
| 5600 | 0 | 0 | 5563.89 | 219.38 | 449.8
| 5700 | 0 | 0 | 5663.89 | 219.38 | 449.8
| 5800 | 0 | 0 | 5763.89 | 219.38 | 449.8
| 5900 | 0 | 0 | 5863.89 | 219.38 | 449.8
| 6000 | 0 | 0 | 5963.89 | 219.38 | 449.8
| 6095.92 | 0 | 0 | 6059.81 | 219.38 | 449.8
| 6100 | 0.3264 | 90.1009 | 6063.89 | 219.38 | 449.81
| 6150 | 4.3264 | 90.1009 | 6113.84 | 219.38 | 451.84
| 6200 | 8.3264 | 90.1009 | 6163.52 | 219.37 | 457.34
| 6250 | 12.3264 | 90.1009 | 6212.7 | 219.35 | 466.31
| 6300 | 16.3264 | 90.1009 | 6261.14 | 219.33 | 478.68
| 6350 | 20.3264 | 90.1009 | 6308.59 | 219.3 | 494.39
| 6400 | 24.3264 | 90.1009 | 6354.83 | 219.27 | 513.38
| 6450 | 28.3264 | 90.1009 | 6399.64 | 219.23 | 535.55
| 6500 | 32.3264 | 90.1009 | 6442.79 | 219.18 | 560.79
| 6550 | 36.3264 | 90.1009 | 6484.07 | 219.13 | 588.98
| 6600 | 40.3264 | 90.1009 | 6523.29 | 219.08 | 619.98
| 6650 | 44.3264 | 90.1009 | 6560.25 | 219.02 | 653.65
| 6700 | 48.3264 | 90.1009 | 6594.77 | 218.96 | 689.8
| 6750 | 52.3264 | 90.1009 | 6626.68 | 218.89 | 728.28
| 6800 | 56.3264 | 90.1009 | 6655.83 | 218.82 | 768.89
| 6850 | 60.3264 | 90.1009 | 6682.08 | 218.74 | 811.43
| 6900 | 64.3264 | 90.1009 | 6705.3 | 218.67 | 855.7
| 6950 | 68.3264 | 90.1009 | 6725.37 | 218.58 | 901.49
| 7000 | 72.3264 | 90.1009 | 6742.2 | 218.5 | 948.56
| 7050 | 76.3264 | 90.1009 | 6755.71 | 218.42 | 996.69
| 7100 | 80.3264 | 90.1009 | 6765.82 | 218.33 | 1045.65
| 7150 | 84.3264 | 90.1009 | 6772.5 | 218.24 | 1095.19
| 7200 | 88.3264 | 90.1009 | 6775.7 | 218.16 | 1145.07
| 7223.37 | 90.1957 | 90.1009 | 6776 | 218.11 | 1168.44
| 7300 | 90.1957 | 90.1009 | 6775.74 | 217.98 | 1245.07
| 7400 | 90.1957 | 90.1009 | 6775.4 | 217.8 | 1345.07
| 7500 | 90.1957 | 90.1009 | 6775.06 | 217.63 | 1445.07
| 7600 | 90.1957 | 90.1009 | 6774.71 | 217.45 | 1545.07
| 7700 | 90.1957 | 90.1009 | 6774.37 | 217.28 | 1645.07
| 7800 | 90.1957 | 90.1009 | 6774.03 | 217.1 | 1745.07
| 7900 | 90.1957 | 90.1009 | 6773.69 | 216.92 | 1845.07
| 8000 | 90.1957 | 90.1009 | 6773.35 | 216.75 | 1945.07
| 8100 | 90.1957 | 90.1009 | 6773.01 | 216.57 | 2045.06
| 8200 | 90.1957 | 90.1009 | 6772.66 | 216.4 | 2145.06
| 8300 | 90.1957 | 90.1009 | 6772.32 | 216.22 | 2245.06
| 8400 | 90.1957 | 90.1009 | 6771.98 | 216.04 | 2345.06
| 8500 | 90.1957 | 90.1009 | 6771.64 | 215.87 | 2445.06
| 8600 | 90.1957 | 90.1009 | 6771.3 | 215.69 | 2545.06
| 8700 | 90.1957 | 90.1009 | 6770.96 | 215.51 | 2645.06
| 8800 | 90.1957 | 90.1009 | 6770.62 | 215.34 | 2745.06
| 8900 | 90.1957 | 90.1009 | 6770.27 | 215.16 | 2845.06
| 9000 | 90.1957 | 90.1009 | 6769.93 | 214.99 | 2945.06
| 9100 | 90.1957 | 90.1009 | 6769.59 | 214.81 | 3045.06
| 9200 | 90.1957 | 90.1009 | 6769.25 | 214.63 | 3145.06
| 9300 | 90.1957 | 90.1009 | 6768.91 | 214.46 | 3245.06
| 9400 | 90.1957 | 90.1009 | 6768.57 | 214.28 | 3345.06
| 9500 | 90.1957 | 90.1009 | 6768.22 | 214.11 | 3445.05
| 9600 | 90.1957 | 90.1009 | 6767.88 | 213.93 | 3545.05
| 9700 | 90.1957 | 90.1009 | 6767.54 | 213.75 | 3645.05
| 9800 | 90.1957 | 90.1009 | 6767.2 | 213.58 | 3745.05
| 9900 | 90.1957 | 90.1009 | 6766.86 | 213.4 | 3845.05
| 10000 | 90.1957 | 90.1009 | 6766.52 | 213.23 | 3945.05
| 10100 | 90.1957 | 90.1009 | 6766.18 | 213.05 | 4045.05
| 10200 | 90.1957 | 90.1009 | 6765.83 | 212.87 | 4145.05
| 10300 | 90.1957 | 90.1009 | 6765.49 | 212.7 | 4245.05
| 10400 | 90.1957 | 90.1009 | 6765.15 | 212.52 | 4345.05
| 10500 | 90.1957 | 90.1009 | 6764.81 | 212.35 | 4445.05
| 10600 | 90.1957 | 90.1009 | 6764.47 | 212.17 | 4545.05
| 10700 | 90.1957 | 90.1009 | 6764.13 | 211.99 | 4645.05
| 10800 | 90.1957 | 90.1009 | 6763.78 | 211.82 | 4745.04
| 10900 | 90.1957 | 90.1009 | 6763.44 | 211.64 | 4845.04
| 11000 | 90.1957 | 90.1009 | 6763.1 | 211.47 | 4945.04
| 11100 | 90.1957 | 90.1009 | 6762.76 | 211.29 | 5045.04
| 11200 | 90.1957 | 90.1009 | 6762.42 | 211.11 | 5145.04
| 11300 | 90.1957 | 90.1009 | 6762.08 | 210.94 | 5245.04
| 11400 | 90.1957 | 90.1009 | 6761.74 | 210.76 | 5345.04
| 11500 | 90.1957 | 90.1009 | 6761.39 | 210.59 | 5445.04
| 11600 | 90.1957 | 90.1009 | 6761.05 | 210.41 | 5545.04
| 11700 | 90.1957 | 90.1009 | 6760.71 | 210.23 | 5645.04
| 11800 | 90.1957 | 90.1009 | 6760.37 | 210.06 | 5745.04
| 11900 | 90.1957 | 90.1009 | 6760.03 | 209.88 | 5845.04
| 12000 | 90.1957 | 90.1009 | 6759.69 | 209.7 | 5945.04
| 12100 | 90.1957 | 90.1009 | 6759.34 | 209.53 | 6045.04
| 12200 | 90.1957 | 90.1009 | 6759 | 209.35 | 6145.03
| 12300 | 90.1957 | 90.1009 | 6758.66 | 209.18 | 6245.03
| 12400 | 90.1957 | 90.1009 | 6758.32 | 209 | 6345.03
| 12500 | 90.1957 | 90.1009 | 6757.98 | 208.82 | 6445.03
| 12600 | 90.1957 | 90.1009 | 6757.64 | 208.65 | 6545.03
| 12700 | 90.1957 | 90.1009 | 6757.3 | 208.47 | 6645.03
| 12800 | 90.1957 | 90.1009 | 6756.95 | 208.3 | 6745.03
| 12900 | 90.1957 | 90.1009 | 6756.61 | 208.12 | 6845.03
| 13000 | 90.1957 | 90.1009 | 6756.27 | 207.94 | 6945.03
| 13100 | 90.1957 | 90.1009 | 6755.93 | 207.77 | 7045.03
| 13200 | 90.1957 | 90.1009 | 6755.59 | 207.59 | 7145.03
| 13300 | 90.1957 | 90.1009 | 6755.25 | 207.42 | 7245.03
| 13400 | 90.1957 | 90.1009 | 6754.9 | 207.24 | 7345.03
| 13500 | 90.1957 | 90.1009 | 6754.56 | 207.06 | 7445.02
| 13600 | 90.1957 | 90.1009 | 6754.22 | 206.89 | 7545.02
| 13700 | 90.1957 | 90.1009 | 6753.88 | 206.71 | 7645.02
| 13800 | 90.1957 | 90.1009 | 6753.54 | 206.54 | 7745.02
| 13900 | 90.1957 | 90.1009 | 6753.2 | 206.36 | 7845.02
| 14000 | 90.1957 | 90.1009 | 6752.86 | 206.18 | 7945.02
| 14100 | 90.1957 | 90.1009 | 6752.51 | 206.01 | 8045.02
| 14200 | 90.1957 | 90.1009 | 6752.17 | 205.83 | 8145.02
| 14300 | 90.1957 | 90.1009 | 6751.83 | 205.66 | 8245.02
| 14400 | 90.1957 | 90.1009 | 6751.49 | 205.48 | 8345.02
| 14500 | 90.1957 | 90.1009 | 6751.15 | 205.3 | 8445.02
| 14600 | 90.1957 | 90.1009 | 6750.81 | 205.13 | 8545.02
| 14700 | 90.1957 | 90.1009 | 6750.46 | 204.95 | 8645.02
| 14800 | 90.1957 | 90.1009 | 6750.12 | 204.78 | 8745.02
| 14900 | 90.1957 | 90.1009 | 6749.78 | 204.6 | 8845.01
| 15000 | 90.1957 | 90.1009 | 6749.44 | 204.42 | 8945.01
| 15100 | 90.1957 | 90.1009 | 6749.1 | 204.25 | 9045.01
| 15200 | 90.1957 | 90.1009 | 6748.76 | 204.07 | 9145.01
| 15300 | 90.1957 | 90.1009 | 6748.42 | 203.9 | 9245.01
| 15400 | 90.1957 | 90.1009 | 6748.07 | 203.72 | 9345.01
| 15500 | 90.1957 | 90.1009 | 6747.73 | 203.54 | 9445.01
| 15600 | 90.1957 | 90.1009 | 6747.39 | 203.37 | 9545.01
| 15700 | 90.1957 | 90.1009 | 6747.05 | 203.19 | 9645.01
| 15800 | 90.1957 | 90.1009 | 6746.71 | 203.01 | 9745.01
| 15900 | 90.1957 | 90.1009 | 6746.37 | 202.84 | 9845.01
| 16000 | 90.1957 | 90.1009 | 6746.02 | 202.66 | 9945.01
| 16100 | 90.1957 | 90.1009 | 6745.68 | 202.49 | 10045.01
| 16200 | 90.1957 | 90.1009 | 6745.34 | 202.31 | 10145.01
| 16300 | 90.1957 | 90.1009 | 6745 | 202.13 | 10245
| 16400 | 90.1957 | 90.1009 | 6744.66 | 201.96 | 10345
| 16500 | 90.1957 | 90.1009 | 6744.32 | 201.78 | 10445
| 16600 | 90.1957 | 90.1009 | 6743.98 | 201.61 | 10545
| 16700 | 90.1957 | 90.1009 | 6743.63 | 201.43 | 10645
| 16800 | 90.1957 | 90.1009 | 6743.29 | 201.25 | 10745
| 16900 | 90.1957 | 90.1009 | 6742.95 | 201.08 | 10845
| 17000 | 90.1957 | 90.1009 | 6742.61 | 200.9 | 10945
| 17100 | 90.1957 | 90.1009 | 6742.27 | 200.73 | 11045
| 17200 | 90.1957 | 90.1009 | 6741.93 | 200.55 | 11145
| 17300 | 90.1957 | 90.1009 | 6741.58 | 200.37 | 11245
| 17400 | 90.1957 | 90.1009 | 6741.24 | 200.2 | 11345
| 17471.18 | 90.1957 | 90.1009 | 6741 | 200.07 | 11416.17

## Lookup (hidden)
North Reference | RetunValue | Grid Type | ReturnValue | Deviation Indicator | ReturnValue
| 2 |  | 0 |  | 4
True |  | SPCS-Colorado Central-NAD27 |  | Directional
Grid |  | SPCS-Colorado Central-NAD83 |  | High Angle
|  | SPCS-Colorado North-NAD27 |  | Horizontal
SPCS-Colorado North-NAD83
SPCS-Colorado South-NAD27
SPCS-Colorado South-NAD83
UTM-Zone 12 NAD27
UTM-Zone 12 NAD83
UTM-Zone 13 NAD27
UTM-Zone 13 NAD83