## Data
Header Information | measured depth (ft) | inclination (°) | azimuth (°) | true vertical depth (ft) | northing +N/-S (ft) | easting +E/-W (ft)
Operator Name | 0 | 0 | 156.1 | 0 | 0 | 0
KERR-MCGEE | 26 | 0 | 156.1 | 26 | 0 | 0
Operator Number | 136 | 0.57 | 156.1 | 136 | -0.5 | 0.22
47120 | 168 | 0.66 | 153.02 | 168 | -0.81 | 0.37
Well Name and Number | 199 | 0.83 | 165.33 | 198.99 | -1.19 | 0.51
CASTLE PINES 19-8HZ | 231 | 0.66 | 166.38 | 230.99 | -1.59 | 0.61
API Number (if available) | 263 | 0.48 | 143.27 | 262.99 | -1.88 | 0.73
| 295 | 0.22 | 150.12 | 294.99 | -2.04 | 0.84
Location: QQ SEC TWP RGE | 326 | 0.31 | 13.8 | 325.99 | -2.01 | 0.89
SEC.19-T2N-R66W | 358 | 0.48 | 53.79 | 357.99 | -1.84 | 1.02
Citing Type: Planned or Actual | 390 | 0.57 | 51.07 | 389.99 | -1.66 | 1.25
ACTUAL | 422 | 0.48 | 23.65 | 421.99 | -1.44 | 1.43
Deviation Indicator | 454 | 0.7 | 20.92 | 453.98 | -1.14 | 1.56
Horizontal | 486 | 0.88 | 26.99 | 485.98 | -0.73 | 1.74
North Reference | 517 | 0.88 | 28.74 | 516.98 | -0.31 | 1.96
True | 549 | 0.88 | 8.44 | 548.97 | 0.14 | 2.11
Grid Type | 581 | 1.32 | 2.55 | 580.97 | 0.76 | 2.17
#VALUE! | 612 | 0.97 | 335.39 | 611.96 | 1.35 | 2.07
| 644 | 0.92 | 325.9 | 643.96 | 1.81 | 1.82
| 676 | 1.32 | 306.48 | 675.95 | 2.24 | 1.38
| 707 | 1.63 | 304.11 | 706.94 | 2.7 | 0.72
| 739 | 1.63 | 314.39 | 738.93 | 3.28 | 0.02
| 771 | 1.85 | 312.72 | 770.91 | 3.94 | -0.68
| 803 | 2.42 | 312.81 | 802.89 | 4.75 | -1.56
| 834 | 3.3 | 311.14 | 833.85 | 5.79 | -2.71
| 866 | 3.69 | 309.38 | 865.79 | 7.04 | -4.2
| 898 | 4.22 | 315.97 | 897.72 | 8.54 | -5.81
| 930 | 4.92 | 323.18 | 929.61 | 10.49 | -7.46
| 961 | 5.58 | 326.52 | 960.48 | 12.81 | -9.08
| 993 | 5.71 | 324.5 | 992.33 | 15.4 | -10.87
| 1025 | 6.46 | 324.85 | 1024.15 | 18.17 | -12.83
| 1057 | 7.47 | 327.22 | 1055.91 | 21.39 | -14.99
| 1088 | 8.17 | 325.73 | 1086.62 | 24.91 | -17.32
| 1120 | 8.96 | 325.29 | 1118.27 | 28.84 | -20.02
| 1152 | 9.23 | 322.47 | 1149.86 | 32.92 | -23
| 1184 | 9.71 | 321.07 | 1181.43 | 37.05 | -26.26
| 1215 | 10.24 | 320.63 | 1211.96 | 41.22 | -29.65
| 1247 | 11.03 | 320.98 | 1243.41 | 45.79 | -33.38
| 1279 | 11.21 | 319.05 | 1274.81 | 50.52 | -37.35
| 1310 | 11.87 | 319.66 | 1305.18 | 55.23 | -41.39
| 1342 | 12.96 | 321.24 | 1336.43 | 60.53 | -45.77
| 1373 | 13.62 | 318.78 | 1366.6 | 65.99 | -50.35
| 1405 | 14.41 | 316.76 | 1397.65 | 71.73 | -55.56
| 1437 | 14.99 | 316.32 | 1428.6 | 77.62 | -61.14
| 1468 | 15.34 | 314.83 | 1458.52 | 83.41 | -66.82
| 1500 | 16.22 | 314.65 | 1489.32 | 89.53 | -73
| 1532 | 17.36 | 315.36 | 1519.95 | 96.07 | -79.54
| 1563 | 18.15 | 316.32 | 1549.48 | 102.86 | -86.12
| 1594 | 18.33 | 316.76 | 1578.92 | 109.9 | -92.79
| 1626 | 19.03 | 317.64 | 1609.23 | 117.42 | -99.76
| 1658 | 19.2 | 316.59 | 1639.47 | 125.1 | -106.89
| 1690 | 18.33 | 316.15 | 1669.77 | 132.55 | -113.99
| 1721 | 17.75 | 315.8 | 1699.24 | 139.45 | -120.66
| 1753 | 17.62 | 314.65 | 1729.73 | 146.35 | -127.51
| 1785 | 16.92 | 315.36 | 1760.29 | 153.07 | -134.23
| 1817 | 16.74 | 314.92 | 1790.92 | 159.64 | -140.76
| 1847 | 17.53 | 317.03 | 1819.59 | 165.99 | -146.9
| 1921 | 16.69 | 316.96 | 1890.31 | 181.91 | -161.75
| 1966 | 16.91 | 319.15 | 1933.39 | 191.59 | -170.44
| 2056 | 17.2 | 327.75 | 2019.45 | 212.75 | -186.1
| 2145 | 19.18 | 330.9 | 2104 | 236.65 | -200.24
| 2234 | 19.58 | 327.39 | 2187.96 | 261.99 | -215.39
| 2324 | 19.33 | 328.39 | 2272.82 | 287.38 | -231.32
| 2413 | 19.81 | 325.36 | 2356.68 | 312.33 | -247.61
| 2503 | 19.18 | 323.72 | 2441.52 | 336.8 | -265.03
| 2592 | 19.31 | 325.15 | 2525.55 | 360.66 | -282.09
| 2681 | 19.05 | 330.15 | 2609.61 | 385.34 | -297.73
| 2771 | 19.46 | 325.34 | 2694.58 | 410.41 | -313.57
| 2860 | 19.7 | 313.72 | 2778.47 | 432.98 | -332.85
| 2949 | 19.56 | 303.04 | 2862.32 | 451.47 | -356.19
| 3038 | 19.36 | 304.99 | 2946.24 | 468.06 | -380.76
| 3128 | 19.34 | 311.67 | 3031.17 | 486.52 | -404.12
| 3217 | 18.48 | 317.64 | 3115.37 | 506.74 | -424.63
| 3307 | 19.31 | 321.89 | 3200.52 | 528.99 | -443.43
| 3396 | 18.92 | 321.55 | 3284.62 | 551.87 | -461.48
| 3485 | 19.21 | 320.58 | 3368.73 | 574.48 | -479.75
| 3575 | 19.31 | 312.45 | 3453.71 | 595.97 | -500.14
| 3664 | 19.05 | 303.44 | 3537.79 | 613.91 | -523.12
| 3753 | 18.85 | 305.91 | 3621.97 | 630.35 | -546.89
| 3843 | 17.11 | 293.69 | 3707.6 | 644.2 | -570.8
| 3933 | 15.32 | 284.05 | 3794.03 | 652.41 | -594.46
| 4022 | 13.71 | 275.27 | 3880.2 | 656.23 | -616.37
| 4111 | 11.48 | 269.42 | 3967.06 | 657.11 | -635.73
| 4200 | 9.93 | 273.69 | 4054.51 | 657.51 | -652.25
| 4290 | 8 | 274.11 | 4143.4 | 658.46 | -666.24
| 4379 | 5.92 | 281.78 | 4231.74 | 659.84 | -676.91
| 4468 | 4.49 | 289.56 | 4320.37 | 661.95 | -684.69
| 4557 | 2.73 | 250.79 | 4409.21 | 662.42 | -689.97
| 4647 | 0.93 | 170.15 | 4499.17 | 660.99 | -691.87
| 4736 | 0.25 | 196.35 | 4588.16 | 660.09 | -691.8
| 4826 | 0 | 8.18 | 4678.16 | 659.9 | -691.86
| 4915 | 0.03 | 6.22 | 4767.16 | 659.93 | -691.86
| 5005 | 0.06 | 322.1 | 4857.16 | 659.99 | -691.88
| 5094 | 0.04 | 238.29 | 4946.16 | 660.01 | -691.94
| 5183 | 0.04 | 238.87 | 5035.16 | 659.98 | -691.99
| 5273 | 0.07 | 273.98 | 5125.16 | 659.96 | -692.07
| 5361 | 0.06 | 235.96 | 5213.16 | 659.94 | -692.16
| 5450 | 0.03 | 47.91 | 5302.16 | 659.93 | -692.19
| 5540 | 0.04 | 295.1 | 5392.16 | 659.96 | -692.2
| 5629 | 0.04 | 331.76 | 5481.16 | 660 | -692.24
| 5718 | 0.06 | 278.11 | 5570.16 | 660.03 | -692.3
| 5807 | 0.13 | 272.67 | 5659.16 | 660.05 | -692.45
| 5897 | 0.03 | 297.98 | 5749.16 | 660.06 | -692.57
| 5986 | 0.1 | 294.68 | 5838.16 | 660.11 | -692.66
| 6076 | 0.09 | 255.85 | 5928.16 | 660.12 | -692.8
| 6165 | 0.72 | 288.22 | 6017.16 | 660.28 | -693.4
| 6254 | 0.04 | 267.82 | 6106.16 | 660.45 | -693.96
| 6344 | 0.37 | 245.57 | 6196.16 | 660.33 | -694.26
| 6433 | 2.28 | 299.11 | 6285.13 | 661.07 | -696.07
| 6522 | 1.64 | 274.25 | 6374.08 | 662.03 | -698.88
| 6611 | 0.15 | 13.24 | 6463.07 | 662.24 | -700.13
| 6701 | 0.03 | 66.82 | 6553.07 | 662.36 | -700.08
| 6790 | 0.03 | 97.94 | 6642.07 | 662.37 | -700.03
| 6879 | 0.22 | 11.91 | 6731.07 | 662.53 | -699.98
| 6892 | 1.098 | 180.135 | 6744.06 | 662.43 | -699.97
| 6968 | 8.78 | 181.85 | 6819.73 | 655.9 | -700.16
| 7057 | 17.22 | 181.78 | 6906.37 | 635.9 | -700.79
| 7147 | 25.56 | 179.46 | 6990.09 | 603.11 | -701.02
| 7236 | 34.64 | 177.17 | 7067.02 | 558.56 | -699.59
| 7325 | 44.07 | 177.84 | 7135.76 | 502.24 | -697.17
| 7414 | 53.89 | 178.02 | 7194.1 | 435.21 | -694.75
| 7488 | 61.121 | 179.91 | 7233.83 | 372.85 | -693.67
| 7503 | 62.59 | 180.26 | 7240.9 | 359.63 | -693.69
| 7592 | 72.81 | 179.63 | 7274.63 | 277.39 | -693.59
| 7681 | 81.22 | 180.14 | 7294.61 | 190.75 | -693.43
| 7771 | 90.03 | 181.86 | 7301.47 | 101.12 | -695
| 7860 | 90.12 | 179.37 | 7301.35 | 12.13 | -695.95
| 7949 | 91.08 | 176.77 | 7300.42 | -76.81 | -692.96
| 8038 | 90.92 | 175.94 | 7298.87 | -165.61 | -687.3
| 8128 | 90.99 | 176.03 | 7297.37 | -255.38 | -681
| 8216 | 90.95 | 176.96 | 7295.88 | -343.2 | -675.62
| 8306 | 91.02 | 177.78 | 7294.33 | -433.09 | -671.49
| 8395 | 91.14 | 180.43 | 7292.65 | -522.06 | -670.1
| 8484 | 91.11 | 179.53 | 7290.9 | -611.04 | -670.07
| 8573 | 91.2 | 177.11 | 7289.11 | -699.98 | -667.46
| 8621 | 91.12 | 176.214 | 7288.14 | -747.89 | -664.67
| 8663 | 91.05 | 175.43 | 7287.34 | -789.77 | -661.61
| 8752 | 91.05 | 176.6 | 7285.71 | -878.54 | -655.42
| 8841 | 91.02 | 178.45 | 7284.1 | -967.43 | -651.58
| 8930 | 91.23 | 179.37 | 7282.36 | -1056.4 | -649.89
| 9020 | 91.17 | 178.62 | 7280.47 | -1146.37 | -648.31
| 9109 | 90.98 | 178.22 | 7278.8 | -1235.32 | -645.86
| 9198 | 90.25 | 179.03 | 7277.85 | -1324.28 | -643.72
| 9287 | 90.25 | 179.65 | 7277.46 | -1413.28 | -642.7
| 9376 | 89.54 | 181.05 | 7277.62 | -1502.27 | -643.24
| 9466 | 88.8 | 181.5 | 7278.93 | -1592.24 | -645.24
| 9555 | 88.77 | 184.98 | 7280.81 | -1681.06 | -650.27
| 9644 | 89.26 | 182.24 | 7282.34 | -1769.86 | -655.87
| 9734 | 89.14 | 178.4 | 7283.6 | -1859.84 | -656.37
| 9823 | 88.95 | 176.49 | 7285.08 | -1948.73 | -652.41
| 9912 | 87.94 | 177.4 | 7287.5 | -2037.57 | -647.67
| 10002 | 88.15 | 179.58 | 7290.57 | -2127.48 | -645.3
| 10091 | 88.03 | 181.23 | 7293.54 | -2216.43 | -645.92
| 10180 | 88.18 | 181.9 | 7296.48 | -2305.35 | -648.35
| 10270 | 88.21 | 182.96 | 7299.31 | -2395.22 | -652.17
| 10359 | 88.03 | 184.29 | 7302.23 | -2483.99 | -657.79
| 10448 | 88.03 | 184.4 | 7305.29 | -2572.68 | -664.53
| 10538 | 88.58 | 185.6 | 7307.96 | -2662.3 | -672.37
| 10627 | 88.15 | 184.41 | 7310.5 | -2750.92 | -680.13
| 10717 | 89.29 | 184.2 | 7312.51 | -2840.64 | -686.89
| 10806 | 89.32 | 179.31 | 7313.59 | -2929.57 | -689.61
| 10895 | 89.17 | 172.19 | 7314.76 | -3018.26 | -683.02
| 10985 | 88.89 | 171.67 | 7316.28 | -3107.35 | -670.39
| 11074 | 88.92 | 173.67 | 7317.98 | -3195.61 | -659.04
| 11163 | 91.39 | 175.62 | 7317.74 | -3284.21 | -650.73
| 11253 | 90.15 | 174.45 | 7316.53 | -3373.86 | -642.94
| 11342 | 90.22 | 174.41 | 7316.25 | -3462.44 | -634.3
| 11432 | 90.22 | 174.08 | 7315.9 | -3551.98 | -625.28
| 11521 | 90.06 | 175.55 | 7315.68 | -3640.61 | -617.24
| 11611 | 90.09 | 178.59 | 7315.57 | -3730.49 | -612.64
| 11700 | 90.15 | 180.38 | 7315.38 | -3819.48 | -611.84
| 11790 | 90.18 | 179.39 | 7315.12 | -3909.48 | -611.66
| 11879 | 90.15 | 177.62 | 7314.86 | -3998.44 | -609.33
| 11969 | 90.12 | 178.02 | 7314.65 | -4088.38 | -605.91
| 12058 | 90.12 | 180.07 | 7314.47 | -4177.36 | -604.43
| 12148 | 90.18 | 181.06 | 7314.23 | -4267.35 | -605.31
| 12237 | 90.06 | 182.03 | 7314.04 | -4356.32 | -607.71
| 12327 | 90.12 | 181.04 | 7313.9 | -4446.29 | -610.13
| 12416 | 90.15 | 180.66 | 7313.69 | -4535.28 | -611.45
| 12506 | 90.15 | 179.93 | 7313.46 | -4625.28 | -611.91
| 12595 | 90.12 | 179.12 | 7313.25 | -4714.27 | -611.17
| 12685 | 90.03 | 178.83 | 7313.13 | -4804.26 | -609.56
| 12774 | 89.75 | 178.3 | 7313.3 | -4893.23 | -607.33
| 12864 | 89.78 | 178.25 | 7313.67 | -4983.19 | -604.62
| 12953 | 89.78 | 178.46 | 7314.01 | -5072.15 | -602.07
| 13043 | 89.78 | 178.38 | 7314.36 | -5162.11 | -599.59
| 13132 | 89.97 | 176.09 | 7314.55 | -5251 | -595.29
| 13222 | 89.82 | 174.16 | 7314.72 | -5340.67 | -587.65
| 13311 | 89.78 | 175.3 | 7315.03 | -5429.3 | -579.47
| 13400 | 89.75 | 177.33 | 7315.39 | -5518.11 | -573.75
| 13490 | 89.85 | 179.84 | 7315.71 | -5608.07 | -571.53
| 13579 | 89.82 | 180.39 | 7315.96 | -5697.07 | -571.71
| 13669 | 89.78 | 178.73 | 7316.28 | -5787.06 | -571.02
| 13758 | 89.66 | 179.49 | 7316.71 | -5876.05 | -569.63
| 13848 | 89.72 | 180.6 | 7317.2 | -5966.05 | -569.71
| 13937 | 89.85 | 181.76 | 7317.53 | -6055.03 | -571.54
| 14026 | 90.12 | 182.58 | 7317.56 | -6143.96 | -574.91
| 14116 | 90.12 | 182.3 | 7317.37 | -6233.88 | -578.74
| 14205 | 90.31 | 179.07 | 7317.03 | -6322.86 | -579.8
| 14294 | 90.28 | 177.05 | 7316.58 | -6411.81 | -576.79
| 14384 | 89.75 | 177.06 | 7316.55 | -6501.69 | -572.17
| 14473 | 89.97 | 179.47 | 7316.77 | -6590.64 | -569.47
| 14562 | 90 | 180.96 | 7316.79 | -6679.64 | -569.81
| 14652 | 89.91 | 181.54 | 7316.86 | -6769.61 | -571.77
| 14742 | 89.88 | 181.06 | 7317.03 | -6859.59 | -573.81
| 14831 | 89.94 | 181.49 | 7317.17 | -6948.57 | -575.79
| 14920 | 90.15 | 182.41 | 7317.1 | -7037.52 | -578.82
| 15010 | 90.12 | 181.69 | 7316.89 | -7127.46 | -582.04
| 15099 | 90.15 | 179.62 | 7316.68 | -7216.45 | -583.06
| 15189 | 90.06 | 177.94 | 7316.51 | -7306.42 | -581.14
| 15279 | 90.12 | 177.3 | 7316.37 | -7396.34 | -577.4
| 15368 | 90.15 | 180.32 | 7316.16 | -7485.31 | -575.56
| 15458 | 90.95 | 180.62 | 7315.3 | -7575.31 | -576.29
| 15547 | 90.52 | 178.66 | 7314.15 | -7664.29 | -575.73
| 15637 | 89.17 | 176.44 | 7314.4 | -7754.2 | -571.89
| 15726 | 89.11 | 175.54 | 7315.73 | -7842.97 | -565.66
| 15815 | 89.2 | 176.16 | 7317.05 | -7931.73 | -559.22
| 15905 | 89.08 | 177.91 | 7318.4 | -8021.6 | -554.57
| 15994 | 89.23 | 178.06 | 7319.71 | -8110.53 | -551.44
| 16084 | 89.17 | 177 | 7320.97 | -8200.44 | -547.56
| 16173 | 89.08 | 177.42 | 7322.33 | -8289.32 | -543.23
| 16263 | 89.14 | 178.28 | 7323.72 | -8379.25 | -539.85
| 16352 | 90.09 | 180.05 | 7324.32 | -8468.23 | -538.56
| 16442 | 90.18 | 181.28 | 7324.11 | -8558.22 | -539.6
| 16531 | 90.18 | 182.24 | 7323.83 | -8647.18 | -542.34
| 16621 | 90.25 | 181.91 | 7323.49 | -8737.12 | -545.59
| 16711 | 90.25 | 181.63 | 7323.1 | -8827.08 | -548.37
| 16800 | 90.37 | 179.38 | 7322.62 | -8916.07 | -549.16
| 16889 | 90.15 | 176.75 | 7322.21 | -9005.01 | -546.15
| 16979 | 89.94 | 177.46 | 7322.14 | -9094.89 | -541.61
| 17069 | 90.15 | 176.35 | 7322.07 | -9184.76 | -536.75
| 17158 | 90.09 | 176.26 | 7321.89 | -9273.57 | -531.01
| 17248 | 90.09 | 177.7 | 7321.74 | -9363.44 | -526.27
| 17337 | 90.18 | 179.34 | 7321.53 | -9452.41 | -523.97
| 17427 | 90.12 | 180.43 | 7321.3 | -9542.41 | -523.79
| 17516 | 90.09 | 179.66 | 7321.14 | -9631.41 | -523.86
| 17606 | 90.09 | 179.09 | 7320.99 | -9721.4 | -522.88
| 17695 | 90 | 180.14 | 7320.92 | -9810.4 | -522.28
| 17785 | 89.97 | 179.94 | 7320.95 | -9900.4 | -522.35
| 17874 | 90.06 | 181.92 | 7320.93 | -9989.38 | -523.79
| 17963 | 90.22 | 183.72 | 7320.71 | -10078.27 | -528.17
| 18053 | 90.37 | 181.37 | 7320.24 | -10168.18 | -532.16
| 18142 | 90.52 | 177.14 | 7319.55 | -10257.15 | -531.01
| 18232 | 90.15 | 176.01 | 7319.03 | -10346.98 | -525.63
| 18321 | 89.97 | 177.89 | 7318.93 | -10435.85 | -520.9
| 18411 | 89.88 | 180.4 | 7319.05 | -10525.83 | -519.55
| 18500 | 90.15 | 181.99 | 7319.03 | -10614.81 | -521.41
| 18552 | 90.191 | 181.388 | 7318.87 | -10666.79 | -522.94
| 18589 | 90.22 | 180.96 | 7318.74 | -10703.78 | -523.7
| 18703 | 89.91 | 176.54 | 7318.61 | -10817.72 | -521.21
| 18727 | 89.91 | 176.54 | 7318.65 | -10841.68 | -519.77

## Lookup (hidden)
North Reference | RetunValue | Grid Type | ReturnValue | Deviation Indicator | ReturnValue
| 2 |  | 0 |  | 4
True |  | SPCS-Colorado Central-NAD27 |  | Directional
Grid |  | SPCS-Colorado Central-NAD83 |  | High Angle
|  | SPCS-Colorado North-NAD27 |  | Horizontal
SPCS-Colorado North-NAD83
SPCS-Colorado South-NAD27
SPCS-Colorado South-NAD83
UTM-Zone 12 NAD27
UTM-Zone 12 NAD83
UTM-Zone 13 NAD27
UTM-Zone 13 NAD83