## Data
Header Information | measured depth (ft) | inclination (°) | azimuth (°) | true vertical depth (ft) | northing +N/-S (ft) | easting +E/-W (ft)
Operator Name | 0 | 0 | 157.15 | 0 | 0 | 0
KERR-MCGEE | 26 | 0 | 157.15 | 26 | 0 | 0
Operator Number | 136 | 0.13 | 157.15 | 136 | -0.11 | 0.05
47120 | 168 | 0.26 | 104.68 | 168 | -0.17 | 0.13
Well Name and Number | 199 | 0.44 | 103.54 | 199 | -0.21 | 0.32
CASTLE PINES 19-10HZ | 231 | 0.66 | 136.32 | 231 | -0.37 | 0.56
API Number (if available) | 263 | 0.66 | 150.74 | 263 | -0.67 | 0.78
| 295 | 0.88 | 142.91 | 294.99 | -1.03 | 1.02
Location: QQ SEC TWP RGE | 326 | 0.53 | 151.79 | 325.99 | -1.34 | 1.23
SEC.19-T2N-R66W | 358 | 0.35 | 158.12 | 357.99 | -1.56 | 1.34
Citing Type: Planned or Actual | 390 | 0.53 | 124.72 | 389.99 | -1.74 | 1.49
ACTUAL | 422 | 0.4 | 110.04 | 421.99 | -1.86 | 1.72
Deviation Indicator | 454 | 0.53 | 123.23 | 453.99 | -1.98 | 1.95
Horizontal | 486 | 0.35 | 104.59 | 485.99 | -2.09 | 2.17
North Reference | 517 | 0.35 | 145.46 | 516.98 | -2.19 | 2.31
True | 549 | 0.44 | 113.56 | 548.98 | -2.32 | 2.48
Grid Type | 581 | 0.48 | 119.54 | 580.98 | -2.43 | 2.71
#VALUE! | 612 | 0.83 | 113.73 | 611.98 | -2.59 | 3.03
| 644 | 0.62 | 129.55 | 643.98 | -2.79 | 3.38
| 675 | 0.22 | 112.68 | 674.98 | -2.92 | 3.56
| 707 | 0.13 | 208.3 | 706.98 | -2.98 | 3.6
| 739 | 0.13 | 328.01 | 738.98 | -2.98 | 3.56
| 770 | 1.05 | 323.62 | 769.98 | -2.72 | 3.38
| 802 | 1.41 | 333.72 | 801.97 | -2.13 | 3.03
| 834 | 1.27 | 336.54 | 833.96 | -1.45 | 2.71
| 866 | 1.76 | 330.65 | 865.95 | -0.7 | 2.33
| 898 | 1.98 | 336.54 | 897.93 | 0.24 | 1.87
| 929 | 2.64 | 338.91 | 928.91 | 1.4 | 1.4
| 961 | 3.12 | 341.28 | 960.87 | 2.91 | 0.85
| 993 | 3.3 | 333.99 | 992.82 | 4.56 | 0.17
| 1025 | 4.22 | 327.57 | 1024.75 | 6.38 | -0.86
| 1057 | 4.79 | 323.53 | 1056.65 | 8.45 | -2.29
| 1088 | 4.61 | 323.18 | 1087.54 | 10.49 | -3.81
| 1120 | 5.23 | 326.08 | 1119.42 | 12.73 | -5.39
| 1152 | 5.98 | 326.78 | 1151.27 | 15.33 | -7.12
| 1183 | 6.5 | 329.07 | 1182.09 | 18.19 | -8.9
| 1215 | 6.72 | 329.86 | 1213.88 | 21.36 | -10.78
| 1247 | 7.38 | 332.41 | 1245.63 | 24.8 | -12.67
| 1279 | 8.39 | 330.91 | 1277.33 | 28.66 | -14.75
| 1310 | 9.05 | 333.2 | 1307.97 | 32.82 | -16.95
| 1342 | 10.33 | 332.05 | 1339.51 | 37.6 | -19.43
| 1373 | 11.29 | 332.58 | 1369.96 | 42.75 | -22.13
| 1405 | 12.22 | 333.72 | 1401.29 | 48.56 | -25.08
| 1437 | 12.57 | 334.08 | 1432.55 | 54.73 | -28.1
| 1468 | 13.45 | 333.29 | 1462.75 | 60.99 | -31.19
| 1500 | 14.59 | 332.49 | 1493.8 | 67.89 | -34.73
| 1531 | 15.47 | 332.85 | 1523.74 | 75.03 | -38.42
| 1562 | 16 | 333.45 | 1553.57 | 82.53 | -42.21
| 1594 | 16.3 | 333.72 | 1584.31 | 90.5 | -46.17
| 1658 | 16.66 | 332.93 | 1645.68 | 106.72 | -54.32
| 1689 | 17.18 | 333.72 | 1675.34 | 114.79 | -58.37
| 1721 | 17.53 | 333.99 | 1705.88 | 123.35 | -62.58
| 1753 | 18.06 | 333.99 | 1736.35 | 132.14 | -66.87
| 1785 | 18.63 | 334.16 | 1766.73 | 141.2 | -71.27
| 1814 | 18.76 | 334.16 | 1794.2 | 149.57 | -75.32
| 1878 | 18.86 | 332.8 | 1854.78 | 168.03 | -84.54
| 1967 | 18.82 | 325.14 | 1939.02 | 192.61 | -99.32
| 2057 | 18.79 | 324.42 | 2024.22 | 216.31 | -116.05
| 2146 | 18.85 | 324.27 | 2108.46 | 239.64 | -132.79
| 2236 | 18.24 | 322.53 | 2193.79 | 262.62 | -149.84
| 2325 | 17.8 | 324.39 | 2278.42 | 284.73 | -166.24
| 2415 | 19.19 | 324.65 | 2363.77 | 307.98 | -182.81
| 2504 | 18.35 | 325.37 | 2448.04 | 331.44 | -199.23
| 2594 | 18.66 | 325.97 | 2533.39 | 355.03 | -215.34
| 2683 | 18.91 | 325.73 | 2617.64 | 378.75 | -231.43
| 2772 | 18.97 | 328.36 | 2701.83 | 402.98 | -247.14
| 2861 | 19.22 | 327.68 | 2785.93 | 427.68 | -262.56
| 2951 | 19.51 | 325.13 | 2870.84 | 452.53 | -279.07
| 3040 | 18.9 | 322.17 | 2954.89 | 476.11 | -296.41
| 3129 | 17.32 | 321.19 | 3039.48 | 497.82 | -313.55
| 3219 | 15.22 | 323.57 | 3125.87 | 517.76 | -328.97
| 3308 | 14.49 | 330.49 | 3211.9 | 536.85 | -341.39
| 3397 | 13.58 | 336.56 | 3298.25 | 556.13 | -351.03
| 3486 | 11.02 | 338.67 | 3385.2 | 573.64 | -358.28
| 3576 | 9.1 | 338.73 | 3473.81 | 588.29 | -364
| 3665 | 7.33 | 337.21 | 3561.89 | 600.08 | -368.75
| 3755 | 6.2 | 340.19 | 3651.27 | 609.95 | -372.62
| 3844 | 4.55 | 355.79 | 3739.88 | 617.99 | -374.51
| 3934 | 2.92 | 2.59 | 3829.68 | 623.84 | -374.67
| 4023 | 0.47 | 306.47 | 3918.64 | 626.33 | -374.86
| 4113 | 0.07 | 236.01 | 4008.64 | 626.51 | -375.2
| 4202 | 0.04 | 330.06 | 4097.64 | 626.51 | -375.26
| 4291 | 0.03 | 107.87 | 4186.64 | 626.53 | -375.25
| 4380 | 0.11 | 317.64 | 4275.64 | 626.59 | -375.29
| 4470 | 0.07 | 358.51 | 4365.64 | 626.71 | -375.35
| 4559 | 0.1 | 314.35 | 4454.64 | 626.81 | -375.41
| 4648 | 0.03 | 216.43 | 4543.64 | 626.85 | -375.48
| 4738 | 0.24 | 259 | 4633.64 | 626.79 | -375.67
| 4827 | 0.04 | 68.85 | 4722.64 | 626.77 | -375.83
| 4917 | 0.1 | 29.99 | 4812.64 | 626.85 | -375.76
| 5006 | 0.12 | 91.85 | 4901.64 | 626.91 | -375.63
| 5095 | 0.19 | 193.14 | 4990.64 | 626.77 | -375.57
| 5185 | 0.07 | 359.5 | 5080.64 | 626.68 | -375.6
| 5274 | 0.1 | 96.86 | 5169.64 | 626.72 | -375.53
| 5363 | 0 | 8.18 | 5258.64 | 626.71 | -375.45
| 5452 | 0.03 | 62.84 | 5347.64 | 626.72 | -375.43
| 5541 | 0 | 8.18 | 5436.64 | 626.73 | -375.41
| 5630 | 0.07 | 282.19 | 5525.64 | 626.75 | -375.46
| 5720 | 0.1 | 239.29 | 5615.64 | 626.72 | -375.58
| 5809 | 0.14 | 252.39 | 5704.64 | 626.64 | -375.75
| 5898 | 0.04 | 263.13 | 5793.64 | 626.61 | -375.89
| 5988 | 0.07 | 318.49 | 5883.64 | 626.65 | -375.95
| 6077 | 0.07 | 253.51 | 5972.64 | 626.67 | -376.04
| 6166 | 0.14 | 282.79 | 6061.64 | 626.68 | -376.2
| 6256 | 0.07 | 254.73 | 6151.64 | 626.69 | -376.36
| 6345 | 0.03 | 280.6 | 6240.64 | 626.68 | -376.44
| 6434 | 0 | 8.18 | 6329.64 | 626.68 | -376.46
| 6523 | 0.07 | 96.4 | 6418.64 | 626.68 | -376.41
| 6613 | 0.13 | 351.21 | 6508.64 | 626.77 | -376.37
| 6702 | 0 | 8.19 | 6597.64 | 626.87 | -376.38
| 6791 | 0.13 | 102.25 | 6686.64 | 626.85 | -376.28
| 6880 | 0.18 | 281.1 | 6775.64 | 626.86 | -376.32
| 6970 | 0.07 | 232.94 | 6865.64 | 626.85 | -376.5
| 7015 | 3.051 | 172.629 | 6910.61 | 625.65 | -376.37
| 7059 | 6 | 172.06 | 6954.47 | 622.21 | -375.9
| 7148 | 17.44 | 177.25 | 7041.47 | 604.22 | -374.62
| 7237 | 24.67 | 180.45 | 7124.48 | 572.28 | -374.12
| 7326 | 34.8 | 181.09 | 7201.66 | 528.2 | -374.75
| 7416 | 45.28 | 181.41 | 7270.47 | 470.39 | -376.03
| 7504 | 56.63 | 180.44 | 7325.81 | 402.17 | -377.09
| 7538 | 60.647 | 179.807 | 7343.5 | 373.14 | -377.15
| 7593 | 67.15 | 178.88 | 7367.69 | 323.78 | -376.57
| 7683 | 76.04 | 179.2 | 7396.08 | 238.49 | -375.15
| 7772 | 83.09 | 180.4 | 7412.19 | 151.01 | -374.85
| 7861 | 90.12 | 181 | 7417.45 | 62.23 | -375.94
| 7950 | 89.17 | 181.9 | 7418 | -26.73 | -378.19
| 8040 | 89.05 | 184.1 | 7419.4 | -116.59 | -382.9
| 8129 | 88.58 | 184.12 | 7421.24 | -205.35 | -389.28
| 8218 | 88.4 | 179.66 | 7423.59 | -294.24 | -392.21
| 8307 | 88.46 | 175.15 | 7426.03 | -383.1 | -388.18
| 8396 | 87.69 | 175.79 | 7429.02 | -471.77 | -381.16
| 8486 | 87.72 | 177.53 | 7432.62 | -561.54 | -375.92
| 8575 | 87.72 | 179.08 | 7436.16 | -650.43 | -373.29
| 8664 | 87.38 | 179.76 | 7439.97 | -739.34 | -372.39
| 8753 | 89.38 | 179.48 | 7442.48 | -828.3 | -371.8
| 8843 | 89.45 | 176.43 | 7443.4 | -918.23 | -368.59
| 8867 | 89.299 | 175.958 | 7443.67 | -942.17 | -366.99
| 8932 | 88.89 | 174.68 | 7444.69 | -1006.95 | -361.69
| 9021 | 88.8 | 175.56 | 7446.49 | -1095.6 | -354.12
| 9110 | 88.65 | 177.26 | 7448.47 | -1184.4 | -348.55
| 9199 | 88.74 | 179.58 | 7450.5 | -1273.34 | -346.1
| 9288 | 90 | 182.94 | 7451.47 | -1362.3 | -348.05
| 9378 | 89.91 | 183.59 | 7451.54 | -1452.15 | -353.18
| 9467 | 87.84 | 182.62 | 7453.29 | -1541 | -358
| 9556 | 87.69 | 181.74 | 7456.76 | -1629.87 | -361.38
| 9646 | 87.75 | 180.41 | 7460.34 | -1719.78 | -363.07
| 9735 | 89.69 | 179.38 | 7462.33 | -1808.75 | -362.91
| 9824 | 89.85 | 179.66 | 7462.69 | -1897.75 | -362.16
| 9914 | 89.94 | 180.54 | 7462.85 | -1987.74 | -362.32
| 10003 | 89.85 | 181.04 | 7463.02 | -2076.74 | -363.54
| 10092 | 89.75 | 180.57 | 7463.33 | -2165.73 | -364.79
| 10182 | 89.88 | 180.73 | 7463.62 | -2255.72 | -365.82
| 10271 | 90.83 | 180.96 | 7463.07 | -2344.71 | -367.13
| 10360 | 90.77 | 179.98 | 7461.82 | -2433.69 | -367.86
| 10450 | 91.17 | 178.73 | 7460.3 | -2523.67 | -366.85
| 10539 | 93.17 | 177.54 | 7456.93 | -2612.56 | -363.95
| 10629 | 93.11 | 177.69 | 7452 | -2702.34 | -360.21
| 10718 | 93.14 | 178.89 | 7447.15 | -2791.17 | -357.56
| 10807 | 92.96 | 179.6 | 7442.41 | -2880.04 | -356.39
| 10897 | 93.11 | 180.35 | 7437.65 | -2969.91 | -356.35
| 10986 | 93.14 | 181.63 | 7432.8 | -3058.76 | -357.89
| 11075 | 93.33 | 182.15 | 7427.77 | -3147.57 | -360.82
| 11165 | 89.94 | 179.73 | 7425.21 | -3237.5 | -362.29
| 11254 | 90.03 | 179.67 | 7425.23 | -3326.5 | -361.82
| 11344 | 88.74 | 182.4 | 7426.2 | -3416.47 | -363.45
| 11433 | 88.89 | 180.19 | 7428.04 | -3505.42 | -365.46
| 11522 | 87.97 | 178.15 | 7430.47 | -3594.37 | -364.17
| 11612 | 86.83 | 178.12 | 7434.56 | -3684.23 | -361.25
| 11702 | 86.83 | 177.93 | 7439.53 | -3774.04 | -358.15
| 11791 | 87.85 | 178.52 | 7443.66 | -3862.9 | -355.4
| 11881 | 86.92 | 179.98 | 7447.77 | -3952.8 | -354.22
| 11970 | 86.8 | 181.25 | 7452.65 | -4041.66 | -355.17
| 12060 | 88.46 | 180.9 | 7456.37 | -4131.56 | -356.86
| 12149 | 88.37 | 180 | 7458.83 | -4220.52 | -357.56
| 12239 | 88.52 | 179.67 | 7461.27 | -4310.49 | -357.3
| 12328 | 88.43 | 178.87 | 7463.64 | -4399.45 | -356.16
| 12418 | 89.51 | 178.6 | 7465.26 | -4489.41 | -354.18
| 12507 | 89.82 | 179.22 | 7465.78 | -4578.39 | -352.49
| 12597 | 89.85 | 178.84 | 7466.04 | -4668.38 | -350.96
| 12686 | 89.85 | 180.47 | 7466.27 | -4757.38 | -350.43
| 12776 | 89.75 | 183 | 7466.59 | -4847.33 | -353.15
| 12865 | 89.78 | 184.5 | 7466.95 | -4936.13 | -358.97
| 12955 | 89.82 | 183.88 | 7467.26 | -5025.89 | -365.55
| 13044 | 89.82 | 183.48 | 7467.54 | -5114.71 | -371.26
| 13134 | 89.97 | 182.24 | 7467.71 | -5204.59 | -375.75
| 13223 | 89.97 | 180.24 | 7467.76 | -5293.57 | -377.68
| 13313 | 89.94 | 179.88 | 7467.83 | -5383.57 | -377.77
| 13402 | 89.91 | 179.71 | 7467.94 | -5472.57 | -377.45
| 13491 | 89.75 | 178.97 | 7468.21 | -5561.56 | -376.43
| 13581 | 89.85 | 177.76 | 7468.52 | -5651.52 | -373.86
| 13670 | 89.57 | 175.52 | 7468.97 | -5740.36 | -368.64
| 13759 | 89.57 | 174.43 | 7469.64 | -5829.01 | -360.85
| 13849 | 89.48 | 174.49 | 7470.39 | -5918.59 | -352.16
| 13938 | 89.32 | 173.65 | 7471.32 | -6007.11 | -342.96
| 14027 | 88.06 | 176.03 | 7473.35 | -6095.72 | -334.96
| 14117 | 86.86 | 181.06 | 7477.34 | -6185.57 | -332.68
| 14206 | 87.41 | 181.18 | 7481.79 | -6274.44 | -334.42
| 14296 | 87.23 | 178.39 | 7486 | -6364.33 | -334.08
| 14385 | 87.29 | 180.31 | 7490.26 | -6453.22 | -333.07
| 14474 | 87.23 | 183.58 | 7494.51 | -6542.06 | -336.09
| 14564 | 87.26 | 184.34 | 7498.84 | -6631.74 | -342.3
| 14653 | 88.09 | 183.31 | 7502.45 | -6720.46 | -348.23
| 14743 | 88.25 | 181.28 | 7505.32 | -6810.34 | -351.83
| 14832 | 88.12 | 179.87 | 7508.14 | -6899.29 | -352.72
| 14922 | 88.12 | 180.39 | 7511.09 | -6989.24 | -352.93
| 15011 | 90.28 | 179.64 | 7512.34 | -7078.23 | -352.95
| 15101 | 88.98 | 181.09 | 7512.92 | -7168.22 | -353.52
| 15191 | 89.2 | 181.75 | 7514.35 | -7258.18 | -355.75
| 15280 | 89.23 | 182.73 | 7515.57 | -7347.1 | -359.23
| 15370 | 89.88 | 182.24 | 7516.27 | -7437.01 | -363.13
| 15459 | 90.86 | 179.93 | 7515.69 | -7525.99 | -364.82
| 15549 | 90.74 | 178.85 | 7514.43 | -7615.97 | -363.86
| 15638 | 90.95 | 177.09 | 7513.12 | -7704.9 | -360.71
| 15727 | 91.32 | 177.22 | 7511.36 | -7793.78 | -356.29
| 15817 | 91.35 | 178.29 | 7509.26 | -7883.68 | -352.77
| 15906 | 91.23 | 179.18 | 7507.26 | -7972.64 | -350.8
| 15996 | 90.4 | 180.03 | 7505.98 | -8062.62 | -350.18
| 16085 | 90.09 | 179.51 | 7505.6 | -8151.62 | -349.82
| 16175 | 90.15 | 179.75 | 7505.41 | -8241.62 | -349.24
| 16264 | 90.18 | 180.26 | 7505.15 | -8330.62 | -349.25
| 16354 | 90.12 | 180.93 | 7504.92 | -8420.61 | -350.19
| 16443 | 90.15 | 181.5 | 7504.71 | -8509.59 | -352.07
| 16533 | 90.12 | 181.79 | 7504.49 | -8599.55 | -354.66
| 16623 | 90.12 | 181.08 | 7504.31 | -8689.53 | -356.91
| 16712 | 90.09 | 180.73 | 7504.14 | -8778.51 | -358.32
| 16801 | 90.15 | 180.56 | 7503.96 | -8867.51 | -359.32
| 16891 | 89.91 | 180.73 | 7503.91 | -8957.5 | -360.33
| 16980 | 89.94 | 180.71 | 7504.03 | -9046.5 | -361.45
| 17070 | 90.62 | 180.72 | 7503.59 | -9136.49 | -362.57
| 17160 | 90.68 | 179.4 | 7502.57 | -9226.48 | -362.67
| 17249 | 90.55 | 179.24 | 7501.61 | -9315.47 | -361.61
| 17339 | 90.89 | 178.96 | 7500.48 | -9405.45 | -360.2
| 17428 | 90.55 | 176.29 | 7499.36 | -9494.36 | -356.51
| 17518 | 90.49 | 176.1 | 7498.54 | -9584.16 | -350.54
| 17697 | 90.52 | 176.38 | 7496.97 | -9762.76 | -338.8
| 17786 | 90.31 | 176.33 | 7496.32 | -9851.58 | -333.14
| 17875 | 90.28 | 177.13 | 7495.86 | -9940.43 | -328.06
| 17965 | 90.31 | 179.75 | 7495.4 | -10030.39 | -325.61
| 18054 | 90.09 | 181.04 | 7495.09 | -10119.39 | -326.23
| 18144 | 90.15 | 182.76 | 7494.9 | -10209.33 | -329.21
| 18233 | 90.03 | 183.06 | 7494.76 | -10298.22 | -333.73
| 18322 | 89.91 | 184.22 | 7494.81 | -10387.04 | -339.38
| 18412 | 91.02 | 181.69 | 7494.08 | -10476.91 | -344.02
| 18501 | 90.99 | 180.51 | 7492.52 | -10565.87 | -345.73
| 18526 | 91.007 | 180.488 | 7492.08 | -10590.87 | -345.95
| 18590 | 91.05 | 180.43 | 7490.93 | -10654.86 | -346.46
| 18680 | 90.99 | 180.02 | 7489.33 | -10744.84 | -346.81
| 18754 | 90.98 | 179.44 | 7488.06 | -10818.83 | -346.46
| 18778 | 90.98 | 179.44 | 7487.65 | -10842.83 | -346.23

## Lookup (hidden)
North Reference | RetunValue | Grid Type | ReturnValue | Deviation Indicator | ReturnValue
| 2 |  | 0 |  | 4
True |  | SPCS-Colorado Central-NAD27 |  | Directional
Grid |  | SPCS-Colorado Central-NAD83 |  | High Angle
|  | SPCS-Colorado North-NAD27 |  | Horizontal
SPCS-Colorado North-NAD83
SPCS-Colorado South-NAD27
SPCS-Colorado South-NAD83
UTM-Zone 12 NAD27
UTM-Zone 12 NAD83
UTM-Zone 13 NAD27
UTM-Zone 13 NAD83