## Data
Header Information | measured depth (ft) | inclination (°) | azimuth (°) | true vertical depth (ft) | northing +N/-S (ft) | easting +E/-W (ft)
Operator Name | 0 | 0 | 109.52 | 0 | 0 | 0
KERR-MCGEE | 26 | 0 | 109.52 | 26 | 0 | 0
Operator Number | 136 | 0.44 | 109.52 | 136 | -0.14 | 0.4
47120 | 168 | 0.75 | 98.09 | 168 | -0.21 | 0.72
Well Name and Number | 199 | 0.83 | 92.64 | 198.99 | -0.25 | 1.15
CASTLE PINES 19-11HZ | 231 | 0.62 | 98.09 | 230.99 | -0.29 | 1.55
API Number (if available) | 263 | 0.31 | 129.73 | 262.99 | -0.37 | 1.79
| 295 | 0.13 | 278.09 | 294.99 | -0.42 | 1.82
Location: QQ SEC TWP RGE | 326 | 0.31 | 222.63 | 325.99 | -0.47 | 1.73
SEC.19-T2N-R66W | 358 | 0.26 | 215.78 | 357.99 | -0.59 | 1.63
Citing Type: Planned or Actual | 390 | 0.26 | 229.75 | 389.99 | -0.7 | 1.53
ACTUAL | 422 | 0.26 | 278.09 | 421.99 | -0.74 | 1.4
Deviation Indicator | 454 | 0.4 | 278.09 | 453.99 | -0.71 | 1.22
Horizontal | 486 | 0.83 | 278.09 | 485.99 | -0.66 | 0.88
North Reference | 517 | 0.35 | 295.05 | 516.99 | -0.59 | 0.57
True | 549 | 0.57 | 274.05 | 548.98 | -0.54 | 0.32
Grid Type | 581 | 0.22 | 301.12 | 580.98 | -0.5 | 0.11
#VALUE! | 612 | 0.22 | 303.14 | 611.98 | -0.43 | 0.01
| 644 | 0.31 | 345.24 | 643.98 | -0.32 | -0.06
| 675 | 0.4 | 347.35 | 674.98 | -0.13 | -0.11
| 707 | 0.48 | 332.41 | 706.98 | 0.1 | -0.2
| 739 | 0.92 | 346.03 | 738.98 | 0.47 | -0.32
| 770 | 0.62 | 6.07 | 769.98 | 0.88 | -0.36
| 834 | 0.26 | 98.09 | 833.97 | 1.2 | -0.18
| 866 | 0.35 | 160.05 | 865.97 | 1.1 | -0.08
| 898 | 0.7 | 172.62 | 897.97 | 0.81 | -0.02
| 929 | 1.41 | 170.95 | 928.97 | 0.25 | 0.07
| 961 | 1.36 | 164.89 | 960.96 | -0.51 | 0.23
| 993 | 1.8 | 172.97 | 992.95 | -1.37 | 0.39
| 1025 | 2.59 | 179.83 | 1024.92 | -2.6 | 0.45
| 1057 | 3.3 | 187.74 | 1056.88 | -4.23 | 0.33
| 1088 | 4.17 | 186.95 | 1087.81 | -6.23 | 0.07
| 1120 | 4.92 | 188.27 | 1119.71 | -8.75 | -0.26
| 1152 | 4.97 | 188.97 | 1151.59 | -11.47 | -0.68
| 1183 | 5.67 | 188.88 | 1182.46 | -14.31 | -1.12
| 1215 | 6.5 | 188.97 | 1214.28 | -17.66 | -1.65
| 1247 | 6.9 | 186.77 | 1246.06 | -21.36 | -2.16
| 1279 | 7.25 | 188.71 | 1277.82 | -25.27 | -2.69
| 1310 | 8.35 | 189.67 | 1308.53 | -29.42 | -3.37
| 1342 | 9.23 | 188.88 | 1340.15 | -34.25 | -4.15
| 1373 | 10.28 | 186.33 | 1370.71 | -39.45 | -4.84
| 1405 | 11.12 | 185.63 | 1402.15 | -45.36 | -5.46
| 1437 | 11.82 | 183.96 | 1433.51 | -51.7 | -5.99
| 1468 | 12.48 | 184.22 | 1463.81 | -58.21 | -6.45
| 1500 | 13.1 | 182.11 | 1495.02 | -65.28 | -6.84
| 1562 | 13.97 | 183.7 | 1555.3 | -79.77 | -7.58
| 1594 | 14.37 | 183.34 | 1586.32 | -87.59 | -8.06
| 1626 | 14.46 | 181.94 | 1617.32 | -95.55 | -8.43
| 1658 | 15.16 | 183.26 | 1648.25 | -103.72 | -8.8
| 1689 | 15.91 | 184.31 | 1678.12 | -112 | -9.35
| 1721 | 16.35 | 185.28 | 1708.86 | -120.86 | -10.1
| 1753 | 16.96 | 185.45 | 1739.52 | -129.99 | -10.96
| 1809 | 17.75 | 185.8 | 1792.97 | -146.62 | -12.59
| 1878 | 16.82 | 185.42 | 1858.85 | -167.02 | -14.6
| 1968 | 17.53 | 190.47 | 1944.84 | -193.31 | -18.29
| 2057 | 17.06 | 195.88 | 2029.82 | -219.05 | -24.3
| 2147 | 16.59 | 192.57 | 2115.97 | -244.29 | -30.71
| 2236 | 15.02 | 182.54 | 2201.62 | -268.22 | -33.99
| 2326 | 13.88 | 177.52 | 2288.78 | -290.66 | -34.04
| 2415 | 12.11 | 171.46 | 2375.5 | -310.56 | -32.19
| 2504 | 10.53 | 170.59 | 2462.77 | -327.81 | -29.47
| 2594 | 8.57 | 171.44 | 2551.51 | -342.56 | -27.13
| 2683 | 6.85 | 172.53 | 2639.71 | -354.38 | -25.45
| 2772 | 3.53 | 175.57 | 2728.33 | -362.37 | -24.55
| 2861 | 2.57 | 255.62 | 2817.24 | -365.6 | -26.27
| 2951 | 2 | 315.77 | 2907.18 | -364.98 | -29.32
| 3040 | 0.15 | 167.65 | 2996.16 | -363.98 | -30.38
| 3129 | 0.06 | 264.85 | 3085.16 | -364.1 | -30.4
| 3219 | 0.11 | 202.1 | 3175.16 | -364.18 | -30.48
| 3308 | 0.03 | 181.1 | 3264.16 | -364.28 | -30.51
| 3397 | 0.04 | 181.47 | 3353.16 | -364.34 | -30.52
| 3487 | 0.11 | 243.2 | 3443.16 | -364.41 | -30.59
| 3576 | 0.07 | 176.01 | 3532.16 | -364.5 | -30.67
| 3666 | 0.19 | 147.03 | 3622.16 | -364.68 | -30.58
| 3755 | 0.25 | 250.03 | 3711.16 | -364.87 | -30.68
| 3845 | 0.18 | 123.45 | 3801.16 | -365.02 | -30.75
| 3934 | 0.26 | 340.43 | 3890.16 | -364.9 | -30.7
| 4023 | 0.09 | 352.43 | 3979.16 | -364.64 | -30.78
| 4113 | 0.07 | 300.18 | 4069.16 | -364.55 | -30.83
| 4202 | 0.06 | 253.39 | 4158.16 | -364.53 | -30.93
| 4291 | 0.15 | 165.45 | 4247.16 | -364.66 | -30.94
| 4381 | 0.15 | 121.62 | 4337.16 | -364.83 | -30.81
| 4470 | 0.04 | 55.32 | 4426.16 | -364.88 | -30.69
| 4559 | 0.04 | 288.18 | 4515.16 | -364.85 | -30.69
| 4649 | 0.16 | 312.67 | 4605.16 | -364.76 | -30.81
| 4738 | 0.03 | 237.03 | 4694.16 | -364.68 | -30.92
| 4827 | 0.17 | 296.41 | 4783.15 | -364.64 | -31.06
| 4917 | 0.1 | 349.48 | 4873.15 | -364.5 | -31.2
| 5006 | 0.06 | 293.72 | 4962.15 | -364.41 | -31.25
| 5096 | 0.03 | 133.98 | 5052.15 | -364.4 | -31.28
| 5185 | 0.1 | 4.17 | 5141.15 | -364.34 | -31.26
| 5274 | 0.16 | 247.71 | 5230.15 | -364.31 | -31.37
| 5363 | 0.07 | 221.68 | 5319.15 | -364.4 | -31.52
| 5452 | 0.04 | 320.53 | 5408.15 | -364.42 | -31.57
| 5541 | 0.15 | 355.41 | 5497.15 | -364.28 | -31.6
| 5631 | 0.14 | 317.49 | 5587.15 | -364.08 | -31.69
| 5720 | 0.19 | 322.6 | 5676.15 | -363.88 | -31.85
| 5809 | 0.09 | 11.15 | 5765.15 | -363.69 | -31.92
| 5898 | 0.03 | 326.09 | 5854.15 | -363.61 | -31.92
| 5988 | 0.07 | 9.09 | 5944.15 | -363.53 | -31.93
| 6077 | 0.07 | 231.68 | 6033.15 | -363.51 | -31.96
| 6167 | 0.47 | 348.06 | 6123.15 | -363.19 | -32.08
| 6256 | 0.25 | 257.72 | 6212.15 | -362.87 | -32.35
| 6345 | 0.14 | 261.87 | 6301.15 | -362.93 | -32.65
| 6434 | 0.17 | 305.96 | 6390.15 | -362.86 | -32.86
| 6613 | 0.15 | 291.05 | 6569.15 | -362.62 | -33.29
| 6691 | 1.271 | 351.16 | 6647.14 | -361.73 | -33.52
| 6702 | 1.44 | 351.89 | 6658.14 | -361.48 | -33.56
| 6791 | 11.41 | 355.88 | 6746.47 | -351.56 | -34.35
| 6881 | 19.1 | 354.53 | 6833.23 | -327.99 | -36.4
| 6970 | 26.84 | 351.88 | 6915.12 | -293.55 | -40.63
| 7059 | 34.88 | 350.1 | 6991.45 | -248.52 | -47.86
| 7148 | 42.9 | 358.04 | 7060.71 | -193.05 | -53.28
| 7237 | 51.04 | 4.15 | 7121.43 | -128.12 | -51.81
| 7326 | 58.18 | 7.68 | 7172.95 | -56.03 | -44.24
| 7363 | 61.403 | 7.723 | 7191.56 | -24.35 | -39.95
| 7416 | 66.02 | 7.78 | 7215.03 | 22.73 | -33.55
| 7505 | 73.34 | 2.77 | 7245.93 | 105.75 | -25.97
| 7594 | 79.2 | 359.53 | 7267.05 | 192.14 | -24.26
| 7683 | 85.04 | 357.73 | 7279.25 | 280.23 | -26.38
| 7772 | 91.38 | 356.49 | 7282.03 | 369.03 | -30.87
| 7861 | 91.29 | 356.68 | 7279.95 | 457.85 | -36.17
| 7951 | 91.42 | 357.62 | 7277.82 | 547.71 | -40.64
| 8040 | 91.39 | 357.62 | 7275.64 | 636.61 | -44.33
| 8129 | 91.29 | 357.65 | 7273.56 | 725.51 | -48.01
| 8218 | 91.57 | 357.99 | 7271.34 | 814.42 | -51.39
| 8307 | 91.26 | 357.79 | 7269.14 | 903.33 | -54.67
| 8397 | 91.42 | 358.87 | 7267.04 | 993.26 | -57.29
| 8486 | 91.32 | 0.52 | 7264.91 | 1082.23 | -57.76
| 8575 | 91.38 | 1.71 | 7262.81 | 1171.19 | -56.03
| 8606 | 91.359 | 2.226 | 7262.07 | 1202.16 | -54.97
| 8664 | 91.32 | 3.19 | 7260.72 | 1260.08 | -52.23
| 8753 | 92.06 | 2.67 | 7258.09 | 1348.93 | -47.68
| 8843 | 91.45 | 2.76 | 7255.33 | 1438.78 | -43.42
| 8932 | 91.69 | 1.02 | 7252.9 | 1527.7 | -40.48
| 9021 | 91.45 | 357.76 | 7250.46 | 1616.65 | -41.43
| 9110 | 91.17 | 358.19 | 7248.42 | 1705.57 | -44.58
| 9199 | 91.29 | 359.44 | 7246.51 | 1794.53 | -46.42
| 9289 | 91.23 | 2.16 | 7244.53 | 1884.49 | -45.16
| 9378 | 91.45 | 3.15 | 7242.45 | 1973.37 | -41.04
| 9467 | 91.35 | 3.13 | 7240.28 | 2062.21 | -36.16
| 9557 | 91.26 | 3.87 | 7238.23 | 2152.01 | -30.67
| 9646 | 91.38 | 3.66 | 7236.18 | 2240.8 | -24.83
| 9735 | 91.48 | 2.68 | 7233.96 | 2329.63 | -19.91
| 9825 | 91.45 | 1.39 | 7231.65 | 2419.55 | -16.71
| 9914 | 91.29 | 0.29 | 7229.53 | 2508.51 | -15.41
| 10003 | 91.42 | 359.1 | 7227.42 | 2597.48 | -15.88
| 10093 | 91.38 | 358.55 | 7225.22 | 2687.44 | -17.73
| 10182 | 91.35 | 358.46 | 7223.1 | 2776.38 | -20.05
| 10271 | 91.45 | 358.63 | 7220.93 | 2865.32 | -22.31
| 10361 | 91.48 | 358.15 | 7218.63 | 2955.26 | -24.84
| 10450 | 90.4 | 357.74 | 7217.17 | 3044.19 | -28.03
| 10539 | 90.43 | 357.42 | 7216.52 | 3133.11 | -31.79
| 10629 | 90.46 | 357.69 | 7215.82 | 3223.02 | -35.62
| 10718 | 90.28 | 357.9 | 7215.25 | 3311.95 | -39.05
| 10808 | 90.37 | 358.81 | 7214.74 | 3401.91 | -41.63
| 10897 | 90.37 | 358.86 | 7214.16 | 3490.89 | -43.44
| 10986 | 90.4 | 359.04 | 7213.57 | 3579.88 | -45.07
| 11075 | 90.37 | 359.77 | 7212.97 | 3668.87 | -46
| 11165 | 90.49 | 1.25 | 7212.29 | 3758.86 | -45.2
| 11254 | 90.46 | 1.07 | 7211.55 | 3847.84 | -43.39
| 11344 | 90.34 | 4.04 | 7210.93 | 3937.74 | -39.38
| 11433 | 90.31 | 3.61 | 7210.42 | 4026.54 | -33.45
| 11523 | 90.46 | 3.1 | 7209.82 | 4116.38 | -28.18
| 11612 | 90.4 | 2.6 | 7209.15 | 4205.27 | -23.75
| 11702 | 90.43 | 0.71 | 7208.5 | 4295.22 | -21.15
| 11791 | 90.31 | 0.84 | 7207.92 | 4384.21 | -19.95
| 11881 | 90.4 | 2.81 | 7207.36 | 4474.16 | -17.08
| 11970 | 90.43 | 2.24 | 7206.72 | 4563.07 | -13.16
| 12060 | 90.46 | 0.88 | 7206.02 | 4653.04 | -10.71
| 12239 | 90.22 | 357.82 | 7204.96 | 4832 | -12.74
| 12328 | 90.31 | 355.79 | 7204.55 | 4920.86 | -17.7
| 12418 | 89.94 | 355.17 | 7204.35 | 5010.57 | -24.8
| 12507 | 89.85 | 357.17 | 7204.51 | 5099.37 | -30.74
| 12597 | 90.09 | 358.02 | 7204.56 | 5189.29 | -34.52
| 12686 | 90 | 358.02 | 7204.49 | 5278.24 | -37.59
| 12776 | 89.97 | 358.1 | 7204.51 | 5368.19 | -40.64
| 12865 | 89.6 | 359.21 | 7204.85 | 5457.16 | -42.73
| 12955 | 89.51 | 359.32 | 7205.55 | 5547.15 | -43.88
| 13044 | 89.38 | 359.42 | 7206.41 | 5636.14 | -44.86
| 13134 | 91.14 | 1.17 | 7206 | 5726.13 | -44.4
| 13223 | 91.29 | 1.59 | 7204.11 | 5815.08 | -42.26
| 13313 | 91.05 | 1.97 | 7202.28 | 5905.02 | -39.46
| 13402 | 91.26 | 2.96 | 7200.48 | 5993.92 | -35.63
| 13491 | 91.26 | 2.93 | 7198.52 | 6082.78 | -31.06
| 13581 | 91.32 | 1.45 | 7196.5 | 6172.69 | -27.62
| 13670 | 90.71 | 1.36 | 7194.92 | 6261.65 | -25.44
| 13849 | 90.74 | 0.85 | 7192.66 | 6440.6 | -21.99
| 13938 | 90.89 | 0.78 | 7191.39 | 6529.58 | -20.72
| 14028 | 90.71 | 359.63 | 7190.13 | 6619.57 | -20.4
| 14117 | 90.55 | 358.94 | 7189.16 | 6708.56 | -21.51
| 14206 | 90.77 | 359.18 | 7188.13 | 6797.54 | -22.97
| 14296 | 89.63 | 358.86 | 7187.82 | 6887.53 | -24.51
| 14385 | 89.29 | 358.93 | 7188.66 | 6976.51 | -26.23
| 14475 | 89.17 | 359.95 | 7189.86 | 7066.49 | -27.11
| 14564 | 89.35 | 0.01 | 7191.01 | 7155.48 | -27.14
| 14654 | 89.14 | 359.94 | 7192.2 | 7245.48 | -27.18
| 14743 | 89.11 | 0.08 | 7193.56 | 7334.47 | -27.16
| 14832 | 89.14 | 0.39 | 7194.92 | 7423.46 | -26.8
| 15012 | 90 | 2.29 | 7196.27 | 7603.39 | -22.59
| 15101 | 90 | 1.93 | 7196.27 | 7692.33 | -19.31
| 15191 | 90 | 0.95 | 7196.27 | 7782.3 | -17.05
| 15280 | 90.06 | 0.88 | 7196.22 | 7871.29 | -15.63
| 15370 | 91.08 | 358.67 | 7195.33 | 7961.28 | -15.98
| 15459 | 90.12 | 357.62 | 7194.4 | 8050.22 | -18.86
| 15549 | 90.09 | 357.28 | 7194.23 | 8140.13 | -22.87
| 15638 | 90.03 | 356.77 | 7194.14 | 8229.01 | -27.49
| 15728 | 90.06 | 359.12 | 7194.07 | 8318.95 | -30.71
| 15907 | 90.03 | 0.31 | 7193.93 | 8497.94 | -31.6
| 15996 | 90 | 0.31 | 7193.9 | 8586.94 | -31.12
| 16085 | 90.03 | 359.63 | 7193.88 | 8675.94 | -31.17
| 16175 | 90.09 | 359.54 | 7193.78 | 8765.94 | -31.82
| 16265 | 89.88 | 359.63 | 7193.81 | 8855.94 | -32.47
| 16354 | 89.91 | 0.86 | 7193.97 | 8944.94 | -32.09
| 16444 | 89.85 | 0.78 | 7194.16 | 9034.93 | -30.8
| 16533 | 90.03 | 0.37 | 7194.25 | 9123.92 | -29.91
| 16623 | 90.03 | 0.21 | 7194.21 | 9213.92 | -29.46
| 16712 | 89.72 | 359.7 | 7194.4 | 9302.92 | -29.53
| 16802 | 90.43 | 0.07 | 7194.28 | 9392.92 | -29.71
| 16891 | 90.18 | 359.69 | 7193.81 | 9481.92 | -29.89
| 17070 | 91.66 | 358.8 | 7190.93 | 9660.87 | -32.25
| 17080 | 91.609 | 358.829 | 7190.65 | 9670.86 | -32.46
| 17160 | 91.2 | 359.06 | 7188.69 | 9750.83 | -33.93
| 17250 | 90.03 | 357.91 | 7187.72 | 9840.79 | -36.31
| 17376 | 90.03 | 356.93 | 7187.66 | 9966.66 | -41.98
| 17400 | 90.03 | 356.93 | 7187.64 | 9990.62 | -43.27

## Lookup (hidden)
North Reference | RetunValue | Grid Type | ReturnValue | Deviation Indicator | ReturnValue
| 2 |  | 0 |  | 4
True |  | SPCS-Colorado Central-NAD27 |  | Directional
Grid |  | SPCS-Colorado Central-NAD83 |  | High Angle
|  | SPCS-Colorado North-NAD27 |  | Horizontal
SPCS-Colorado North-NAD83
SPCS-Colorado South-NAD27
SPCS-Colorado South-NAD83
UTM-Zone 12 NAD27
UTM-Zone 12 NAD83
UTM-Zone 13 NAD27
UTM-Zone 13 NAD83