## Data
Header Information | measured depth (ft) | inclination (°) | azimuth (°) | true vertical depth (ft) | northing +N/-S (ft) | easting +E/-W (ft)
Operator Name | 0 | 0 | 0 | 0 | 0 | 0
HighPoint Operating Corporation | 143 | 0.2 | 124.8 | 143 | -0.14 | 0.2
Operator Number | 235 | 1.3 | 161.3 | 234.99 | -1.22 | 0.67
10071 | 327 | 1.6 | 175.5 | 326.96 | -3.49 | 1.11
Well Name and Number | 420 | 2.3 | 169.6 | 419.91 | -6.62 | 1.55
RSU Anschutz Federal 4-62-14-3225C | 511 | 2.2 | 175.1 | 510.84 | -10.16 | 2.02
API Number if available (Format=05-123-12345-00) | 603 | 2.9 | 170.5 | 602.75 | -14.21 | 2.56
05-123-48432-00 | 696 | 3.1 | 168 | 695.62 | -18.99 | 3.47
Location: (Format=SWSE 16 9N35W) | 788 | 3.2 | 168.3 | 787.48 | -23.94 | 4.51
SENE 16 4N 61W | 815 | 3.3 | 167.2 | 814.44 | -25.44 | 4.83
Citing Type: Planned or Actual | 890 | 3.4 | 168.7 | 889.31 | -29.72 | 5.75
Actual | 1027 | 3.6 | 166.4 | 1026.05 | -37.89 | 7.55
Deviation Indicator | 1120 | 5.8 | 196.9 | 1118.75 | -45.22 | 6.88
Horizontal | 1212 | 6.2 | 196.5 | 1210.24 | -54.43 | 4.11
North Reference | 1304 | 6.2 | 194.5 | 1301.7 | -64.01 | 1.46
True | 1396 | 5.9 | 194 | 1393.19 | -73.4 | -0.93
Grid Type | 1489 | 5.4 | 196.3 | 1485.74 | -82.24 | -3.31
#VALUE! | 1584 | 6.2 | 193.8 | 1580.25 | -91.51 | -5.79
| 1679 | 6.2 | 186 | 1674.7 | -101.6 | -7.55
| 1774 | 5.7 | 177.8 | 1769.19 | -111.42 | -7.91
| 1870 | 6.8 | 189.8 | 1864.62 | -121.78 | -8.69
| 1966 | 6.6 | 188.9 | 1959.97 | -132.83 | -10.51
| 2062 | 6.9 | 186.2 | 2055.3 | -144.01 | -11.99
| 2157 | 7 | 196.1 | 2149.61 | -155.25 | -14.21
| 2252 | 6.9 | 192.7 | 2243.91 | -166.38 | -17.07
| 2348 | 6.9 | 190.1 | 2339.21 | -177.68 | -19.35
| 2443 | 6.5 | 186.3 | 2433.56 | -188.64 | -20.94
| 2539 | 6.8 | 192.4 | 2528.92 | -199.6 | -22.76
| 2634 | 6.3 | 192.5 | 2623.3 | -210.18 | -25.09
| 2730 | 6.2 | 186.8 | 2718.73 | -220.47 | -26.85
| 2825 | 5.7 | 196.9 | 2813.22 | -230.08 | -28.83
| 2920 | 5.4 | 200.6 | 2907.77 | -238.77 | -31.77
| 3016 | 4.7 | 200.3 | 3003.4 | -246.69 | -34.72
| 3112 | 6.6 | 202.3 | 3098.93 | -255.49 | -38.18
| 3207 | 7.1 | 203.8 | 3193.25 | -265.91 | -42.62
| 3303 | 7.1 | 208.3 | 3288.52 | -276.56 | -47.83
| 3398 | 7.3 | 207.6 | 3382.77 | -287.08 | -53.41
| 3494 | 7 | 211.4 | 3478.02 | -297.48 | -59.28
| 3590 | 5.7 | 199 | 3573.44 | -306.98 | -63.88
| 3685 | 5.5 | 196 | 3667.98 | -315.82 | -66.67
| 3781 | 5.4 | 195.4 | 3763.55 | -324.59 | -69.14
| 3876 | 4.9 | 194.3 | 3858.16 | -332.83 | -71.33
| 3971 | 4 | 176.9 | 3952.88 | -340.08 | -72.15
| 4066 | 3.9 | 174.4 | 4047.66 | -346.6 | -71.66
| 4162 | 2.5 | 184.7 | 4143.5 | -351.94 | -71.51
| 4258 | 0.5 | 198.1 | 4239.47 | -354.42 | -71.82
| 4354 | 0.4 | 167 | 4335.46 | -355.14 | -71.87
| 4449 | 0.6 | 3.2 | 4430.46 | -354.97 | -71.77
| 4545 | 0.7 | 40.7 | 4526.46 | -354.02 | -71.36
| 4640 | 0.8 | 64.3 | 4621.45 | -353.3 | -70.38
| 4735 | 0.7 | 42.2 | 4716.44 | -352.58 | -69.39
| 4830 | 0.4 | 22.4 | 4811.44 | -351.84 | -68.88
| 4926 | 0.6 | 34.3 | 4907.43 | -351.12 | -68.47
| 5021 | 0.5 | 58.6 | 5002.43 | -350.49 | -67.83
| 5117 | 0.5 | 45.6 | 5098.43 | -349.98 | -67.18
| 5213 | 0.6 | 21.1 | 5194.42 | -349.22 | -66.7
| 5308 | 0.7 | 43 | 5289.41 | -348.33 | -66.12
| 5404 | 0.6 | 21.6 | 5385.41 | -347.43 | -65.54
| 5499 | 0.4 | 36.8 | 5480.41 | -346.71 | -65.15
| 5594 | 4.2 | 93.9 | 5575.31 | -346.68 | -61.48
| 5690 | 10.8 | 83.9 | 5670.44 | -345.96 | -49.02
| 5785 | 19.7 | 88.1 | 5762.01 | -344.48 | -24.11
| 5881 | 34.7 | 96.4 | 5847.18 | -347 | 19.48
| 5977 | 42.5 | 96 | 5922.15 | -353.45 | 78.97
| 6072 | 46 | 93.5 | 5990.19 | -358.89 | 145.02
| 6168 | 54.2 | 92.7 | 6051.72 | -362.84 | 218.5
| 6263 | 70 | 94.5 | 6096.03 | -368.19 | 302.01
| 6359 | 81 | 92.4 | 6120.04 | -373.73 | 394.64
| 6454 | 92 | 89.5 | 6125.83 | -375.29 | 489.3
| 6465 | 92.4 | 89.5 | 6125.4 | -375.19 | 500.29
| 6580 | 92.3 | 87.3 | 6120.69 | -371.99 | 615.14
| 6675 | 91.1 | 87 | 6117.87 | -367.26 | 709.98
| 6771 | 90 | 88.2 | 6116.95 | -363.24 | 805.89
| 6865 | 88.4 | 87.9 | 6118.26 | -360.05 | 899.82
| 6961 | 88.1 | 87.9 | 6121.19 | -356.53 | 995.71
| 7057 | 87.9 | 88 | 6124.54 | -353.1 | 1091.59
| 7152 | 87.5 | 87.9 | 6128.36 | -349.7 | 1186.45
| 7248 | 88 | 87.9 | 6132.13 | -346.19 | 1282.31
| 7344 | 88.7 | 87.2 | 6134.89 | -342.08 | 1378.19
| 7439 | 90.6 | 87.6 | 6135.47 | -337.78 | 1473.08
| 7535 | 91.5 | 87.6 | 6133.71 | -333.76 | 1568.98
| 7630 | 91.2 | 86.7 | 6131.47 | -329.03 | 1663.83
| 7725 | 90 | 88.7 | 6130.48 | -325.22 | 1758.75
| 7821 | 89.1 | 89.9 | 6131.23 | -324.05 | 1854.73
| 7916 | 89 | 90.7 | 6132.81 | -324.55 | 1949.72
| 8011 | 89.4 | 91.7 | 6134.13 | -326.54 | 2044.69
| 8107 | 89.8 | 91.6 | 6134.8 | -329.3 | 2140.64
| 8202 | 90.5 | 90.5 | 6134.55 | -331.04 | 2235.63
| 8298 | 92 | 89.8 | 6132.46 | -331.29 | 2331.6
| 8393 | 91.5 | 89.8 | 6129.56 | -330.96 | 2426.55
| 8489 | 90.8 | 89.6 | 6127.63 | -330.46 | 2522.53
| 8585 | 89.8 | 90 | 6127.13 | -330.12 | 2618.53
| 8681 | 90.9 | 90.4 | 6126.54 | -330.46 | 2714.53
| 8776 | 91.9 | 90.3 | 6124.22 | -331.04 | 2809.49
| 8872 | 91.3 | 90.6 | 6121.54 | -331.79 | 2905.45
| 8967 | 91.8 | 90.8 | 6118.97 | -332.95 | 3000.41
| 9063 | 91.8 | 90.2 | 6115.96 | -333.79 | 3096.36
| 9159 | 91.8 | 89.9 | 6112.94 | -333.87 | 3192.31
| 9254 | 91.5 | 87.8 | 6110.21 | -331.97 | 3287.25
| 9350 | 88.9 | 87.3 | 6109.87 | -327.86 | 3383.15
| 9445 | 88.2 | 88 | 6112.27 | -323.97 | 3478.04
| 9541 | 87.6 | 87.9 | 6115.79 | -320.54 | 3573.91
| 9637 | 88.7 | 88.2 | 6118.89 | -317.27 | 3669.81
| 9732 | 89.7 | 87.3 | 6120.22 | -313.54 | 3764.72
| 9827 | 92.5 | 86.9 | 6118.39 | -308.74 | 3859.57
| 9923 | 89.9 | 88 | 6116.38 | -304.47 | 3955.45
| 10018 | 89.8 | 89.4 | 6116.63 | -302.32 | 4050.42
| 10114 | 91.2 | 90.8 | 6115.79 | -302.48 | 4146.41
| 10209 | 89.3 | 90.5 | 6115.38 | -303.56 | 4241.4
| 10304 | 90.2 | 90.9 | 6115.79 | -304.72 | 4336.39
| 10400 | 91 | 91.4 | 6114.79 | -306.65 | 4432.37
| 10496 | 92.1 | 91.1 | 6112.19 | -308.74 | 4528.31
| 10591 | 91.3 | 91.5 | 6109.37 | -310.9 | 4623.24
| 10687 | 92.2 | 90.4 | 6106.44 | -312.49 | 4719.18
| 10783 | 91.2 | 88.7 | 6103.59 | -311.73 | 4815.13
| 10879 | 90.9 | 87.5 | 6101.84 | -308.55 | 4911.06
| 10974 | 90.9 | 88.1 | 6100.34 | -304.9 | 5005.98
| 11069 | 92 | 88.4 | 6097.94 | -302 | 5100.9
| 11164 | 91.5 | 87.3 | 6095.04 | -298.44 | 5195.79
| 11256 | 90.5 | 87.2 | 6093.43 | -294.03 | 5287.67
| 11348 | 90.2 | 88.1 | 6092.87 | -290.26 | 5379.58
| 11441 | 91.8 | 90.6 | 6091.25 | -289.2 | 5472.55
| 11533 | 91.7 | 89.9 | 6088.44 | -289.6 | 5564.51
| 11625 | 91.3 | 89.4 | 6086.03 | -289.04 | 5656.48
| 11717 | 88.2 | 85.8 | 6086.43 | -285.19 | 5748.37
| 11809 | 88.9 | 86.7 | 6088.76 | -279.17 | 5840.14
| 11901 | 88.5 | 87.4 | 6090.85 | -274.44 | 5931.99
| 11993 | 87.3 | 87.2 | 6094.22 | -270.11 | 6023.83
| 12085 | 87.4 | 88.7 | 6098.47 | -266.82 | 6115.67
| 12176 | 91.1 | 90.2 | 6099.66 | -265.95 | 6206.64
| 12268 | 92 | 89.1 | 6097.17 | -265.39 | 6298.6
| 12360 | 91 | 90.2 | 6094.76 | -264.83 | 6390.56
| 12453 | 92.4 | 91.1 | 6092.01 | -265.88 | 6483.51
| 12545 | 92.8 | 90.3 | 6087.83 | -267 | 6575.41
| 12641 | 92.4 | 91.4 | 6083.48 | -268.43 | 6671.3
| 12736 | 91.7 | 91.8 | 6080.08 | -271.08 | 6766.2
| 12831 | 91.7 | 91.4 | 6077.26 | -273.73 | 6861.12
| 12927 | 90.1 | 90.5 | 6075.75 | -275.32 | 6957.09
| 13022 | 90.8 | 90.9 | 6075.01 | -276.48 | 7052.08
| 13118 | 92.1 | 90.9 | 6072.58 | -277.99 | 7148.04
| 13214 | 90.9 | 89.7 | 6070.06 | -278.49 | 7244
| 13309 | 91.1 | 87.8 | 6068.41 | -276.42 | 7338.96
| 13404 | 90 | 87.7 | 6067.49 | -272.69 | 7433.88
| 13500 | 89.5 | 88.1 | 6067.91 | -269.17 | 7529.81
| 13595 | 90.3 | 88.1 | 6068.08 | -266.02 | 7624.76
| 13691 | 89.7 | 88 | 6068.08 | -262.75 | 7720.71
| 13787 | 90 | 87.7 | 6068.33 | -259.15 | 7816.64
| 13882 | 89.7 | 88.7 | 6068.58 | -256.17 | 7911.59
| 13977 | 89.9 | 88.4 | 6068.91 | -253.76 | 8006.56
| 14073 | 90.6 | 92.8 | 6068.49 | -254.77 | 8102.53
| 14168 | 91 | 93.2 | 6067.17 | -259.74 | 8197.39
| 14264 | 90.7 | 90.9 | 6065.74 | -263.17 | 8293.31
| 14359 | 90.7 | 89.8 | 6064.58 | -263.75 | 8388.3
| 14455 | 91.5 | 89.1 | 6062.74 | -262.83 | 8484.28
| 14550 | 92.3 | 88.2 | 6059.59 | -260.6 | 8579.19
| 14646 | 91.5 | 88.5 | 6056.4 | -257.83 | 8675.1
| 14741 | 92 | 87.2 | 6053.5 | -254.27 | 8769.99
| 14836 | 90.2 | 86.7 | 6051.68 | -249.22 | 8864.83
| 14932 | 89.9 | 89.1 | 6051.6 | -245.7 | 8960.76
| 15027 | 90.5 | 88.9 | 6051.26 | -244.04 | 9055.74
| 15123 | 89.2 | 89.3 | 6051.52 | -242.53 | 9151.73
| 15218 | 89.8 | 91.7 | 6052.35 | -243.36 | 9246.72
| 15314 | 91.1 | 92.5 | 6051.59 | -246.88 | 9342.65
| 15409 | 89.8 | 89.9 | 6050.84 | -248.87 | 9437.61
| 15505 | 90.2 | 89.4 | 6050.84 | -248.28 | 9533.61
| 15601 | 91.1 | 89.3 | 6049.76 | -247.2 | 9629.6
| 15696 | 92.1 | 90.4 | 6047.1 | -246.95 | 9724.56
| 15792 | 91 | 90.5 | 6044.51 | -247.7 | 9820.52
| 15887 | 89.8 | 89.1 | 6043.84 | -247.37 | 9915.51
| 15982 | 90.9 | 89.4 | 6043.26 | -246.12 | 10010.5
| 16077 | 88.6 | 87.7 | 6043.68 | -243.72 | 10105.46
| 16173 | 90.5 | 89 | 6044.43 | -240.96 | 10201.41
| 16269 | 90.4 | 87.3 | 6043.68 | -237.86 | 10297.35
| 16364 | 90.9 | 86.9 | 6042.6 | -233.05 | 10392.22
| 16460 | 90.4 | 86 | 6041.51 | -227.11 | 10488.03
| 16555 | 91.3 | 85.1 | 6040.1 | -219.74 | 10582.73
| 16636.5 | 91.8 | 83.9 | 6037.9 | -211.93 | 10663.83
| 16703.5 | 91.8 | 83.9 | 6035.79 | -204.81 | 10730.41

## Lookup (hidden)
North Reference | RetunValue | Grid Type | ReturnValue | Deviation Indicator | ReturnValue
| 2 |  | 0 |  | 4
True |  | SPCS-Colorado Central-NAD27 |  | Directional
Grid |  | SPCS-Colorado Central-NAD83 |  | High Angle
|  | SPCS-Colorado North-NAD27 |  | Horizontal
SPCS-Colorado North-NAD83
SPCS-Colorado South-NAD27
SPCS-Colorado South-NAD83
UTM-Zone 12 NAD27
UTM-Zone 12 NAD83
UTM-Zone 13 NAD27
UTM-Zone 13 NAD83