## Data
Header Information | measured depth (ft) | inclination (°) | azimuth (°) | true vertical depth (ft) | northing +N/-S (ft) | easting +E/-W (ft)
Operator Name | 0 | 0 | 0 | 0 | 0 | 0
Kerr-Mcgee | 100 | 0 | 0 | 100 | 0 | 0
Operator Number | 200 | 0 | 0 | 200 | 0 | 0
47120 | 250 | 0 | 0 | 250 | 0 | 0
Well Name and Number | 300 | 0.75 | 109.45 | 300 | -0.11 | 0.31
FOLLEY 13-8HZ | 400 | 2.25 | 109.45 | 399.96 | -0.98 | 2.78
API Number (if available) | 500 | 3.75 | 109.45 | 499.82 | -2.72 | 7.71
| 600 | 5.25 | 109.45 | 599.51 | -5.34 | 15.11
Location: QQ SEC TWP RGE | 700 | 6.75 | 109.45 | 698.96 | -8.82 | 24.97
NWSW SEC 13-5N-68W | 800 | 8.25 | 109.45 | 798.1 | -13.16 | 37.27
Citing Type: Planned or Actual | 900 | 9.75 | 109.45 | 896.87 | -18.37 | 52.02
Planned | 1000 | 11.25 | 109.45 | 995.19 | -24.44 | 69.21
Deviation Indicator | 1100 | 12.75 | 109.45 | 1093 | -31.36 | 88.81
Horizontal | 1200 | 14.25 | 109.45 | 1190.24 | -39.14 | 110.82
North Reference | 1300 | 15.75 | 109.45 | 1286.83 | -47.75 | 135.23
True | 1400 | 17.25 | 109.45 | 1382.71 | -57.21 | 162.01
Grid Type | 1416.67 | 17.5 | 109.45 | 1398.61 | -58.87 | 166.7
#VALUE! | 1500 | 17.5 | 109.45 | 1478.09 | -67.21 | 190.33
| 1600 | 17.5 | 109.45 | 1573.46 | -77.22 | 218.68
| 1700 | 17.5 | 109.45 | 1668.83 | -87.24 | 247.04
| 1800 | 17.5 | 109.45 | 1764.2 | -97.25 | 275.39
| 1900 | 17.5 | 109.45 | 1859.57 | -107.26 | 303.75
| 2000 | 17.5 | 109.45 | 1954.95 | -117.28 | 332.1
| 2100 | 17.5 | 109.45 | 2050.32 | -127.29 | 360.46
| 2200 | 17.5 | 109.45 | 2145.69 | -137.3 | 388.81
| 2300 | 17.5 | 109.45 | 2241.06 | -147.32 | 417.16
| 2400 | 17.5 | 109.45 | 2336.43 | -157.33 | 445.52
| 2500 | 17.5 | 109.45 | 2431.8 | -167.34 | 473.87
| 2600 | 17.5 | 109.45 | 2527.18 | -177.36 | 502.23
| 2700 | 17.5 | 109.45 | 2622.55 | -187.37 | 530.58
| 2800 | 17.5 | 109.45 | 2717.92 | -197.38 | 558.94
| 2900 | 17.5 | 109.45 | 2813.29 | -207.39 | 587.29
| 3000 | 17.5 | 109.45 | 2908.66 | -217.41 | 615.65
| 3100 | 17.5 | 109.45 | 3004.04 | -227.42 | 644
| 3200 | 17.5 | 109.45 | 3099.41 | -237.43 | 672.36
| 3300 | 17.5 | 109.45 | 3194.78 | -247.45 | 700.71
| 3400 | 17.5 | 109.45 | 3290.15 | -257.46 | 729.06
| 3500 | 17.5 | 109.45 | 3385.52 | -267.47 | 757.42
| 3600 | 17.5 | 109.45 | 3480.89 | -277.49 | 785.77
| 3700 | 17.5 | 109.45 | 3576.27 | -287.5 | 814.13
| 3800 | 17.5 | 109.45 | 3671.64 | -297.51 | 842.48
| 3900 | 17.5 | 109.45 | 3767.01 | -307.52 | 870.84
| 4000 | 17.5 | 109.45 | 3862.38 | -317.54 | 899.19
| 4100 | 17.5 | 109.45 | 3957.75 | -327.55 | 927.55
| 4200 | 17.5 | 109.45 | 4053.12 | -337.56 | 955.9
| 4216.67 | 17.5 | 109.45 | 4069.02 | -339.23 | 960.63
| 4300 | 15.8333 | 109.45 | 4148.85 | -347.19 | 983.16
| 4400 | 13.8333 | 109.45 | 4245.51 | -355.71 | 1007.3
| 4500 | 11.8333 | 109.45 | 4343.01 | -363.11 | 1028.24
| 4600 | 9.8333 | 109.45 | 4441.22 | -369.37 | 1045.96
| 4700 | 7.8333 | 109.45 | 4540.03 | -374.48 | 1060.44
| 4800 | 5.8333 | 109.45 | 4639.31 | -378.44 | 1071.66
| 4900 | 3.8333 | 109.45 | 4738.95 | -381.25 | 1079.61
| 5000 | 1.8333 | 109.45 | 4838.83 | -382.89 | 1084.27
| 5091.67 | 0 | 0 | 4930.48 | -383.38 | 1085.65
| 5100 | 0 | 0 | 4938.81 | -383.38 | 1085.65
| 5200 | 0 | 0 | 5038.81 | -383.38 | 1085.65
| 5300 | 0 | 0 | 5138.81 | -383.38 | 1085.65
| 5400 | 0 | 0 | 5238.81 | -383.38 | 1085.65
| 5500 | 0 | 0 | 5338.81 | -383.38 | 1085.65
| 5600 | 0 | 0 | 5438.81 | -383.38 | 1085.65
| 5700 | 0 | 0 | 5538.81 | -383.38 | 1085.65
| 5800 | 0 | 0 | 5638.81 | -383.38 | 1085.65
| 5900 | 0 | 0 | 5738.81 | -383.38 | 1085.65
| 6000 | 0 | 0 | 5838.81 | -383.38 | 1085.65
| 6100 | 0 | 0 | 5938.81 | -383.38 | 1085.65
| 6200 | 0 | 0 | 6038.81 | -383.38 | 1085.65
| 6288.99 | 0 | 0 | 6127.8 | -383.38 | 1085.65
| 6300 | 0.8808 | 270.2709 | 6138.81 | -383.38 | 1085.57
| 6350 | 4.8808 | 270.2709 | 6188.74 | -383.37 | 1083.05
| 6400 | 8.8808 | 270.2709 | 6238.37 | -383.34 | 1077.06
| 6450 | 12.8808 | 270.2709 | 6287.46 | -383.3 | 1067.63
| 6500 | 16.8808 | 270.2709 | 6335.77 | -383.24 | 1054.79
| 6550 | 20.8808 | 270.2709 | 6383.07 | -383.16 | 1038.61
| 6600 | 24.8808 | 270.2709 | 6429.13 | -383.07 | 1019.18
| 6650 | 28.8808 | 270.2709 | 6473.72 | -382.96 | 996.58
| 6700 | 32.8808 | 270.2709 | 6516.62 | -382.84 | 970.92
| 6750 | 36.8808 | 270.2709 | 6557.63 | -382.71 | 942.33
| 6800 | 40.8808 | 270.2709 | 6596.54 | -382.56 | 910.95
| 6850 | 44.8808 | 270.2709 | 6633.17 | -382.4 | 876.94
| 6900 | 48.8808 | 270.2709 | 6667.34 | -382.22 | 840.45
| 6950 | 52.8808 | 270.2709 | 6698.88 | -382.04 | 801.66
| 7000 | 56.8808 | 270.2709 | 6727.64 | -381.85 | 760.77
| 7050 | 60.8808 | 270.2709 | 6753.48 | -381.64 | 717.98
| 7100 | 64.8808 | 270.2709 | 6776.27 | -381.43 | 673.49
| 7150 | 68.8808 | 270.2709 | 6795.89 | -381.22 | 627.51
| 7200 | 72.8808 | 270.2709 | 6812.27 | -380.99 | 580.28
| 7250 | 76.8808 | 270.2709 | 6825.31 | -380.77 | 532.02
| 7300 | 80.8808 | 270.2709 | 6834.95 | -380.53 | 482.97
| 7350 | 84.8808 | 270.2709 | 6841.14 | -380.3 | 433.37
| 7400 | 88.8808 | 270.2709 | 6843.86 | -380.06 | 383.45
| 7412.71 | 89.8975 | 270.2709 | 6844 | -380 | 370.74
| 7500 | 89.8975 | 270.2709 | 6844.15 | -379.59 | 283.45
| 7600 | 89.8975 | 270.2709 | 6844.33 | -379.12 | 183.45
| 7700 | 89.8975 | 270.2709 | 6844.51 | -378.64 | 83.45
| 7800 | 89.8975 | 270.2709 | 6844.69 | -378.17 | -16.54
| 7900 | 89.8975 | 270.2709 | 6844.87 | -377.7 | -116.54
| 8000 | 89.8975 | 270.2709 | 6845.05 | -377.23 | -216.54
| 8100 | 89.8975 | 270.2709 | 6845.23 | -376.75 | -316.54
| 8200 | 89.8975 | 270.2709 | 6845.4 | -376.28 | -416.54
| 8300 | 89.8975 | 270.2709 | 6845.58 | -375.81 | -516.54
| 8400 | 89.8975 | 270.2709 | 6845.76 | -375.33 | -616.54
| 8500 | 89.8975 | 270.2709 | 6845.94 | -374.86 | -716.53
| 8600 | 89.8975 | 270.2709 | 6846.12 | -374.39 | -816.53
| 8700 | 89.8975 | 270.2709 | 6846.3 | -373.92 | -916.53
| 8800 | 89.8975 | 270.2709 | 6846.48 | -373.44 | -1016.53
| 8900 | 89.8975 | 270.2709 | 6846.66 | -372.97 | -1116.53
| 9000 | 89.8975 | 270.2709 | 6846.84 | -372.5 | -1216.53
| 9100 | 89.8975 | 270.2709 | 6847.01 | -372.03 | -1316.53
| 9200 | 89.8975 | 270.2709 | 6847.19 | -371.55 | -1416.53
| 9300 | 89.8975 | 270.2709 | 6847.37 | -371.08 | -1516.52
| 9400 | 89.8975 | 270.2709 | 6847.55 | -370.61 | -1616.52
| 9500 | 89.8975 | 270.2709 | 6847.73 | -370.13 | -1716.52
| 9600 | 89.8975 | 270.2709 | 6847.91 | -369.66 | -1816.52
| 9700 | 89.8975 | 270.2709 | 6848.09 | -369.19 | -1916.52
| 9800 | 89.8975 | 270.2709 | 6848.27 | -368.72 | -2016.52
| 9900 | 89.8975 | 270.2709 | 6848.44 | -368.24 | -2116.52
| 10000 | 89.8975 | 270.2709 | 6848.62 | -367.77 | -2216.52
| 10100 | 89.8975 | 270.2709 | 6848.8 | -367.3 | -2316.51
| 10200 | 89.8975 | 270.2709 | 6848.98 | -366.82 | -2416.51
| 10300 | 89.8975 | 270.2709 | 6849.16 | -366.35 | -2516.51
| 10400 | 89.8975 | 270.2709 | 6849.34 | -365.88 | -2616.51
| 10500 | 89.8975 | 270.2709 | 6849.52 | -365.41 | -2716.51
| 10600 | 89.8975 | 270.2709 | 6849.7 | -364.93 | -2816.51
| 10700 | 89.8975 | 270.2709 | 6849.88 | -364.46 | -2916.51
| 10800 | 89.8975 | 270.2709 | 6850.05 | -363.99 | -3016.51
| 10900 | 89.8975 | 270.2709 | 6850.23 | -363.51 | -3116.5
| 11000 | 89.8975 | 270.2709 | 6850.41 | -363.04 | -3216.5
| 11100 | 89.8975 | 270.2709 | 6850.59 | -362.57 | -3316.5
| 11200 | 89.8975 | 270.2709 | 6850.77 | -362.1 | -3416.5
| 11300 | 89.8975 | 270.2709 | 6850.95 | -361.62 | -3516.5
| 11400 | 89.8975 | 270.2709 | 6851.13 | -361.15 | -3616.5
| 11500 | 89.8975 | 270.2709 | 6851.31 | -360.68 | -3716.5
| 11600 | 89.8975 | 270.2709 | 6851.48 | -360.2 | -3816.5
| 11700 | 89.8975 | 270.2709 | 6851.66 | -359.73 | -3916.49
| 11800 | 89.8975 | 270.2709 | 6851.84 | -359.26 | -4016.49
| 11900 | 89.8975 | 270.2709 | 6852.02 | -358.79 | -4116.49
| 12000 | 89.8975 | 270.2709 | 6852.2 | -358.31 | -4216.49
| 12100 | 89.8975 | 270.2709 | 6852.38 | -357.84 | -4316.49
| 12200 | 89.8975 | 270.2709 | 6852.56 | -357.37 | -4416.49
| 12300 | 89.8975 | 270.2709 | 6852.74 | -356.9 | -4516.49
| 12400 | 89.8975 | 270.2709 | 6852.92 | -356.42 | -4616.48
| 12500 | 89.8975 | 270.2709 | 6853.09 | -355.95 | -4716.48
| 12600 | 89.8975 | 270.2709 | 6853.27 | -355.48 | -4816.48
| 12700 | 89.8975 | 270.2709 | 6853.45 | -355 | -4916.48
| 12800 | 89.8975 | 270.2709 | 6853.63 | -354.53 | -5016.48
| 12900 | 89.8975 | 270.2709 | 6853.81 | -354.06 | -5116.48
| 13000 | 89.8975 | 270.2709 | 6853.99 | -353.59 | -5216.48
| 13100 | 89.8975 | 270.2709 | 6854.17 | -353.11 | -5316.48
| 13200 | 89.8975 | 270.2709 | 6854.35 | -352.64 | -5416.47
| 13300 | 89.8975 | 270.2709 | 6854.52 | -352.17 | -5516.47
| 13400 | 89.8975 | 270.2709 | 6854.7 | -351.69 | -5616.47
| 13500 | 89.8975 | 270.2709 | 6854.88 | -351.22 | -5716.47
| 13600 | 89.8975 | 270.2709 | 6855.06 | -350.75 | -5816.47
| 13700 | 89.8975 | 270.2709 | 6855.24 | -350.28 | -5916.47
| 13800 | 89.8975 | 270.2709 | 6855.42 | -349.8 | -6016.47
| 13900 | 89.8975 | 270.2709 | 6855.6 | -349.33 | -6116.47
| 14000 | 89.8975 | 270.2709 | 6855.78 | -348.86 | -6216.46
| 14100 | 89.8975 | 270.2709 | 6855.96 | -348.38 | -6316.46
| 14200 | 89.8975 | 270.2709 | 6856.13 | -347.91 | -6416.46
| 14300 | 89.8975 | 270.2709 | 6856.31 | -347.44 | -6516.46
| 14400 | 89.8975 | 270.2709 | 6856.49 | -346.97 | -6616.46
| 14500 | 89.8975 | 270.2709 | 6856.67 | -346.49 | -6716.46
| 14600 | 89.8975 | 270.2709 | 6856.85 | -346.02 | -6816.46
| 14700 | 89.8975 | 270.2709 | 6857.03 | -345.55 | -6916.46
| 14800 | 89.8975 | 270.2709 | 6857.21 | -345.07 | -7016.45
| 14900 | 89.8975 | 270.2709 | 6857.39 | -344.6 | -7116.45
| 15000 | 89.8975 | 270.2709 | 6857.56 | -344.13 | -7216.45
| 15100 | 89.8975 | 270.2709 | 6857.74 | -343.66 | -7316.45
| 15200 | 89.8975 | 270.2709 | 6857.92 | -343.18 | -7416.45
| 15300 | 89.8975 | 270.2709 | 6858.1 | -342.71 | -7516.45
| 15400 | 89.8975 | 270.2709 | 6858.28 | -342.24 | -7616.45
| 15500 | 89.8975 | 270.2709 | 6858.46 | -341.76 | -7716.45
| 15600 | 89.8975 | 270.2709 | 6858.64 | -341.29 | -7816.44
| 15700 | 89.8975 | 270.2709 | 6858.82 | -340.82 | -7916.44
| 15800 | 89.8975 | 270.2709 | 6858.99 | -340.35 | -8016.44
| 15900 | 89.8975 | 270.2709 | 6859.17 | -339.87 | -8116.44
| 16000 | 89.8975 | 270.2709 | 6859.35 | -339.4 | -8216.44
| 16100 | 89.8975 | 270.2709 | 6859.53 | -338.93 | -8316.44
| 16200 | 89.8975 | 270.2709 | 6859.71 | -338.46 | -8416.44
| 16300 | 89.8975 | 270.2709 | 6859.89 | -337.98 | -8516.44
| 16400 | 89.8975 | 270.2709 | 6860.07 | -337.51 | -8616.43
| 16500 | 89.8975 | 270.2709 | 6860.25 | -337.04 | -8716.43
| 16600 | 89.8975 | 270.2709 | 6860.43 | -336.56 | -8816.43
| 16700 | 89.8975 | 270.2709 | 6860.6 | -336.09 | -8916.43
| 16800 | 89.8975 | 270.2709 | 6860.78 | -335.62 | -9016.43
| 16900 | 89.8975 | 270.2709 | 6860.96 | -335.15 | -9116.43
| 17000 | 89.8975 | 270.2709 | 6861.14 | -334.67 | -9216.43
| 17100 | 89.8975 | 270.2709 | 6861.32 | -334.2 | -9316.42
| 17200 | 89.8975 | 270.2709 | 6861.5 | -333.73 | -9416.42
| 17300 | 89.8975 | 270.2709 | 6861.68 | -333.25 | -9516.42
| 17400 | 89.8975 | 270.2709 | 6861.86 | -332.78 | -9616.42
| 17500 | 89.8975 | 270.2709 | 6862.03 | -332.31 | -9716.42
| 17600 | 89.8975 | 270.2709 | 6862.21 | -331.84 | -9816.42
| 17700 | 89.8975 | 270.2709 | 6862.39 | -331.36 | -9916.42
| 17800 | 89.8975 | 270.2709 | 6862.57 | -330.89 | -10016.42
| 17900 | 89.8975 | 270.2709 | 6862.75 | -330.42 | -10116.41
| 18000 | 89.8975 | 270.2709 | 6862.93 | -329.94 | -10216.41
| 18100 | 89.8975 | 270.2709 | 6863.11 | -329.47 | -10316.41
| 18200 | 89.8975 | 270.2709 | 6863.29 | -329 | -10416.41
| 18300 | 89.8975 | 270.2709 | 6863.47 | -328.53 | -10516.41
| 18400 | 89.8975 | 270.2709 | 6863.64 | -328.05 | -10616.41
| 18500 | 89.8975 | 270.2709 | 6863.82 | -327.58 | -10716.41
| 18600 | 89.8975 | 270.2709 | 6864 | -327.11 | -10816.41
| 18700 | 89.8975 | 270.2709 | 6864.18 | -326.63 | -10916.4
| 18800 | 89.8975 | 270.2709 | 6864.36 | -326.16 | -11016.4
| 18900 | 89.8975 | 270.2709 | 6864.54 | -325.69 | -11116.4
| 19000 | 89.8975 | 270.2709 | 6864.72 | -325.22 | -11216.4
| 19100 | 89.8975 | 270.2709 | 6864.9 | -324.74 | -11316.4
| 19200 | 89.8975 | 270.2709 | 6865.07 | -324.27 | -11416.4
| 19300 | 89.8975 | 270.2709 | 6865.25 | -323.8 | -11516.4
| 19400 | 89.8975 | 270.2709 | 6865.43 | -323.33 | -11616.4
| 19500 | 89.8975 | 270.2709 | 6865.61 | -322.85 | -11716.39
| 19600 | 89.8975 | 270.2709 | 6865.79 | -322.38 | -11816.39
| 19700 | 89.8975 | 270.2709 | 6865.97 | -321.91 | -11916.39
| 19800 | 89.8975 | 270.2709 | 6866.15 | -321.43 | -12016.39
| 19900 | 89.8975 | 270.2709 | 6866.33 | -320.96 | -12116.39
| 20000 | 89.8975 | 270.2709 | 6866.51 | -320.49 | -12216.39
| 20100 | 89.8975 | 270.2709 | 6866.68 | -320.02 | -12316.39
| 20200 | 89.8975 | 270.2709 | 6866.86 | -319.54 | -12416.39
| 20276.71 | 89.8975 | 270.2709 | 6867 | -319.18 | -12493.09

## Lookup (hidden)
North Reference | RetunValue | Grid Type | ReturnValue | Deviation Indicator | ReturnValue
| 2 |  | 0 |  | 4
True |  | SPCS-Colorado Central-NAD27 |  | Directional
Grid |  | SPCS-Colorado Central-NAD83 |  | High Angle
|  | SPCS-Colorado North-NAD27 |  | Horizontal
SPCS-Colorado North-NAD83
SPCS-Colorado South-NAD27
SPCS-Colorado South-NAD83
UTM-Zone 12 NAD27
UTM-Zone 12 NAD83
UTM-Zone 13 NAD27
UTM-Zone 13 NAD83