## Data
Header Information | measured depth (ft) | inclination (°) | azimuth (°) | true vertical depth (ft) | northing +N/-S (ft) | easting +E/-W (ft)
Operator Name | 0 | 0 | 0 | 0 | 0 | 0
Bayswater | 1500 | 0 | 0 | 1500 | 0 | 0
Operator Number | 1600 | 2 | 92.67 | 1599.98 | -0.08 | 1.74
10261 | 1700 | 4 | 92.67 | 1699.83 | -0.33 | 6.97
Well Name and Number | 1753.24 | 5.065 | 92.67 | 1752.91 | -0.52 | 11.17
COT EAST O-30-29HN | 1800 | 5.065 | 92.67 | 1799.48 | -0.71 | 15.3
API Number (if available) | 1900 | 5.065 | 92.67 | 1899.09 | -1.12 | 24.12
| 2000 | 5.065 | 92.67 | 1998.7 | -1.54 | 32.93
Location: QQ SEC TWP RGE | 2100 | 5.065 | 92.67 | 2098.31 | -1.95 | 41.75
NESW 30 T7N R66W | 2200 | 5.065 | 92.67 | 2197.92 | -2.36 | 50.57
Citing Type: Planned or Actual | 2300 | 5.065 | 92.67 | 2297.53 | -2.77 | 59.39
Planned | 2400 | 5.065 | 92.67 | 2397.14 | -3.18 | 68.21
Deviation Indicator | 2499.99 | 5.065 | 92.67 | 2496.75 | -3.59 | 77.03
Horizontal | 2599.99 | 5.065 | 92.67 | 2596.36 | -4 | 85.85
North Reference | 2699.99 | 5.065 | 92.67 | 2695.97 | -4.42 | 94.67
True | 2799.99 | 5.065 | 92.67 | 2795.58 | -4.83 | 103.48
Grid Type | 2899.99 | 5.065 | 92.67 | 2895.19 | -5.24 | 112.3
SPCS-Colorado North-NAD83 | 2999.99 | 5.065 | 92.67 | 2994.8 | -5.65 | 121.12
| 3099.99 | 5.065 | 92.67 | 3094.41 | -6.06 | 129.94
| 3199.99 | 5.065 | 92.67 | 3194.01 | -6.47 | 138.76
| 3299.99 | 5.065 | 92.67 | 3293.62 | -6.88 | 147.58
| 3399.99 | 5.065 | 92.67 | 3393.23 | -7.29 | 156.4
| 3499.99 | 5.065 | 92.67 | 3492.84 | -7.71 | 165.22
| 3599.99 | 5.065 | 92.67 | 3592.45 | -8.12 | 174.03
| 3699.99 | 5.065 | 92.67 | 3692.06 | -8.53 | 182.85
| 3799.99 | 5.065 | 92.67 | 3791.67 | -8.94 | 191.67
| 3899.99 | 5.065 | 92.67 | 3891.28 | -9.35 | 200.49
| 3999.99 | 5.065 | 92.67 | 3990.89 | -9.76 | 209.31
| 4099.99 | 5.065 | 92.67 | 4090.5 | -10.17 | 218.13
| 4199.99 | 5.065 | 92.67 | 4190.11 | -10.58 | 226.95
| 4299.99 | 5.065 | 92.67 | 4289.72 | -11 | 235.76
| 4399.99 | 5.065 | 92.67 | 4389.33 | -11.41 | 244.58
| 4499.99 | 5.065 | 92.67 | 4488.94 | -11.82 | 253.4
| 4599.99 | 5.065 | 92.67 | 4588.55 | -12.23 | 262.22
| 4699.99 | 5.065 | 92.67 | 4688.16 | -12.64 | 271.04
| 4799.99 | 5.065 | 92.67 | 4787.76 | -13.05 | 279.86
| 4899.99 | 5.065 | 92.67 | 4887.37 | -13.46 | 288.68
| 4999.99 | 5.065 | 92.67 | 4986.98 | -13.88 | 297.5
| 5099.99 | 5.065 | 92.67 | 5086.59 | -14.29 | 306.31
| 5199.99 | 5.065 | 92.67 | 5186.2 | -14.7 | 315.13
| 5299.99 | 5.065 | 92.67 | 5285.81 | -15.11 | 323.95
| 5399.99 | 5.065 | 92.67 | 5385.42 | -15.52 | 332.77
| 5499.99 | 5.065 | 92.67 | 5485.03 | -15.93 | 341.59
| 5599.99 | 5.065 | 92.67 | 5584.64 | -16.34 | 350.41
| 5699.99 | 5.065 | 92.67 | 5684.25 | -16.75 | 359.23
| 5799.99 | 5.065 | 92.67 | 5783.86 | -17.17 | 368.05
| 5899.99 | 5.065 | 92.67 | 5883.47 | -17.58 | 376.86
| 5999.99 | 5.065 | 92.67 | 5983.08 | -17.99 | 385.68
| 6099.99 | 5.065 | 92.67 | 6082.69 | -18.4 | 394.5
| 6199.99 | 5.065 | 92.67 | 6182.3 | -18.81 | 403.32
| 6299.99 | 5.065 | 92.67 | 6281.9 | -19.22 | 412.14
| 6399.99 | 5.065 | 92.67 | 6381.51 | -19.63 | 420.96
| 6499.99 | 5.065 | 92.67 | 6481.12 | -20.04 | 429.78
| 6599.99 | 5.065 | 92.67 | 6580.73 | -20.46 | 438.6
| 6699.99 | 5.065 | 92.67 | 6680.34 | -20.87 | 447.41
| 6795.55 | 5.065 | 92.67 | 6775.53 | -21.26 | 455.84
| 6799.99 | 5.508 | 92.372 | 6779.95 | -21.28 | 456.25
| 6899.99 | 15.502 | 90.167 | 6878.15 | -21.52 | 474.45
| 6999.99 | 25.5 | 89.675 | 6971.7 | -21.43 | 509.43
| 7099.99 | 35.5 | 89.449 | 7057.75 | -21.03 | 560.12
| 7199.99 | 45.499 | 89.312 | 7133.7 | -20.32 | 624.98
| 7299.99 | 55.499 | 89.216 | 7197.22 | -19.33 | 702.03
| 7399.99 | 65.499 | 89.14 | 7246.41 | -18.08 | 788.95
| 7499.98 | 75.498 | 89.076 | 7279.75 | -16.61 | 883.08
| 7599.98 | 85.498 | 89.018 | 7296.23 | -14.97 | 981.57
| 7645.38 | 90.037 | 88.992 | 7298 | -14.18 | 1026.91
| 7699.98 | 90.037 | 88.992 | 7297.96 | -13.22 | 1081.51
| 7799.98 | 90.037 | 88.992 | 7297.9 | -11.46 | 1181.49
| 7899.98 | 90.037 | 88.992 | 7297.83 | -9.7 | 1281.48
| 7999.98 | 90.037 | 88.992 | 7297.77 | -7.94 | 1381.46
| 8099.98 | 90.037 | 88.992 | 7297.7 | -6.18 | 1481.45
| 8199.98 | 90.037 | 88.992 | 7297.64 | -4.42 | 1581.43
| 8299.98 | 90.037 | 88.992 | 7297.57 | -2.66 | 1681.41
| 8399.98 | 90.037 | 88.992 | 7297.51 | -0.9 | 1781.4
| 8499.98 | 90.037 | 88.992 | 7297.44 | 0.86 | 1881.38
| 8599.98 | 90.037 | 88.992 | 7297.38 | 2.62 | 1981.37
| 8699.98 | 90.037 | 88.992 | 7297.31 | 4.38 | 2081.35
| 8799.98 | 90.037 | 88.992 | 7297.25 | 6.14 | 2181.34
| 8899.98 | 90.037 | 88.992 | 7297.18 | 7.9 | 2281.32
| 8999.98 | 90.037 | 88.992 | 7297.12 | 9.66 | 2381.3
| 9099.98 | 90.037 | 88.992 | 7297.05 | 11.42 | 2481.29
| 9199.98 | 90.037 | 88.992 | 7296.99 | 13.18 | 2581.27
| 9299.98 | 90.037 | 88.992 | 7296.92 | 14.94 | 2681.26
| 9399.98 | 90.037 | 88.992 | 7296.86 | 16.7 | 2781.24
| 9499.98 | 90.037 | 88.992 | 7296.79 | 18.46 | 2881.23
| 9599.98 | 90.037 | 88.992 | 7296.72 | 20.22 | 2981.21
| 9699.98 | 90.037 | 88.992 | 7296.66 | 21.97 | 3081.19
| 9799.98 | 90.037 | 88.992 | 7296.59 | 23.73 | 3181.18
| 9899.98 | 90.037 | 88.992 | 7296.53 | 25.49 | 3281.16
| 9999.98 | 90.037 | 88.992 | 7296.46 | 27.25 | 3381.15
| 10099.98 | 90.037 | 88.992 | 7296.4 | 29.01 | 3481.13
| 10199.98 | 90.037 | 88.992 | 7296.33 | 30.77 | 3581.12
| 10299.98 | 90.037 | 88.992 | 7296.27 | 32.53 | 3681.1
| 10399.98 | 90.037 | 88.992 | 7296.2 | 34.29 | 3781.08
| 10499.98 | 90.037 | 88.992 | 7296.14 | 36.05 | 3881.07
| 10599.98 | 90.037 | 88.992 | 7296.07 | 37.81 | 3981.05
| 10699.98 | 90.037 | 88.992 | 7296.01 | 39.57 | 4081.04
| 10799.98 | 90.037 | 88.992 | 7295.94 | 41.33 | 4181.02
| 10899.98 | 90.037 | 88.992 | 7295.88 | 43.09 | 4281.01
| 10999.98 | 90.037 | 88.992 | 7295.81 | 44.85 | 4380.99
| 11099.98 | 90.037 | 88.992 | 7295.75 | 46.61 | 4480.97
| 11199.98 | 90.037 | 88.992 | 7295.68 | 48.37 | 4580.96
| 11299.98 | 90.037 | 88.992 | 7295.62 | 50.13 | 4680.94
| 11399.98 | 90.037 | 88.992 | 7295.55 | 51.89 | 4780.93
| 11499.98 | 90.037 | 88.992 | 7295.48 | 53.65 | 4880.91
| 11599.98 | 90.037 | 88.992 | 7295.42 | 55.41 | 4980.9
| 11699.98 | 90.037 | 88.992 | 7295.35 | 57.17 | 5080.88
| 11799.98 | 90.037 | 88.992 | 7295.29 | 58.93 | 5180.86
| 11899.98 | 90.037 | 88.992 | 7295.22 | 60.69 | 5280.85
| 11999.98 | 90.037 | 88.992 | 7295.16 | 62.45 | 5380.83
| 12099.98 | 90.037 | 88.992 | 7295.09 | 64.21 | 5480.82
| 12199.98 | 90.037 | 88.992 | 7295.03 | 65.97 | 5580.8
| 12299.98 | 90.037 | 88.992 | 7294.96 | 67.73 | 5680.79
| 12399.98 | 90.037 | 88.992 | 7294.9 | 69.49 | 5780.77
| 12499.97 | 90.037 | 88.992 | 7294.83 | 71.25 | 5880.75
| 12599.97 | 90.037 | 88.992 | 7294.77 | 73.01 | 5980.74
| 12699.97 | 90.037 | 88.992 | 7294.7 | 74.77 | 6080.72
| 12799.97 | 90.037 | 88.992 | 7294.64 | 76.53 | 6180.71
| 12899.97 | 90.037 | 88.992 | 7294.57 | 78.29 | 6280.69
| 12999.97 | 90.037 | 88.992 | 7294.51 | 80.05 | 6380.68
| 13099.97 | 90.037 | 88.992 | 7294.44 | 81.81 | 6480.66
| 13199.97 | 90.037 | 88.992 | 7294.38 | 83.57 | 6580.64
| 13299.97 | 90.037 | 88.992 | 7294.31 | 85.33 | 6680.63
| 13399.97 | 90.037 | 88.992 | 7294.24 | 87.09 | 6780.61
| 13499.97 | 90.037 | 88.992 | 7294.18 | 88.85 | 6880.6
| 13599.97 | 90.037 | 88.992 | 7294.11 | 90.61 | 6980.58
| 13699.97 | 90.037 | 88.992 | 7294.05 | 92.37 | 7080.57
| 13799.97 | 90.037 | 88.992 | 7293.98 | 94.13 | 7180.55
| 13899.97 | 90.037 | 88.992 | 7293.92 | 95.89 | 7280.53
| 13999.97 | 90.037 | 88.992 | 7293.85 | 97.65 | 7380.52
| 14099.97 | 90.037 | 88.992 | 7293.79 | 99.41 | 7480.5
| 14199.97 | 90.037 | 88.992 | 7293.72 | 101.17 | 7580.49
| 14299.97 | 90.037 | 88.992 | 7293.66 | 102.93 | 7680.47
| 14399.97 | 90.037 | 88.992 | 7293.59 | 104.69 | 7780.46
| 14499.97 | 90.037 | 88.992 | 7293.53 | 106.45 | 7880.44
| 14599.97 | 90.037 | 88.992 | 7293.46 | 108.21 | 7980.42
| 14699.97 | 90.037 | 88.992 | 7293.4 | 109.97 | 8080.41
| 14799.97 | 90.037 | 88.992 | 7293.33 | 111.73 | 8180.39
| 14899.97 | 90.037 | 88.992 | 7293.27 | 113.49 | 8280.38
| 14999.97 | 90.037 | 88.992 | 7293.2 | 115.25 | 8380.36
| 15099.97 | 90.037 | 88.992 | 7293.14 | 117.01 | 8480.35
| 15199.97 | 90.037 | 88.992 | 7293.07 | 118.77 | 8580.33
| 15299.97 | 90.037 | 88.992 | 7293.01 | 120.53 | 8680.31
| 15307.9 | 90.037 | 88.992 | 7293 | 120.66 | 8688.24

## Lookup (hidden)
North Reference | RetunValue | Grid Type | ReturnValue | Deviation Indicator | ReturnValue
| 2 |  | 5 |  | 4
True |  | SPCS-Colorado Central-NAD27 |  | Directional
Grid |  | SPCS-Colorado Central-NAD83 |  | High Angle
|  | SPCS-Colorado North-NAD27 |  | Horizontal
SPCS-Colorado North-NAD83
SPCS-Colorado South-NAD27
SPCS-Colorado South-NAD83
UTM-Zone 12 NAD27
UTM-Zone 12 NAD83
UTM-Zone 13 NAD27
UTM-Zone 13 NAD83