## Data
Header Information | measured depth (ft) | inclination (°) | azimuth (°) | true vertical depth (ft) | northing +N/-S (ft) | easting +E/-W (ft)
Operator Name | 0 | 0 | 0 | 0 | 0 | 0
Bayswater | 1500 | 0 | 0 | 1500 | 0 | 0
Operator Number | 1600 | 2 | 124.609 | 1599.98 | -0.99 | 1.44
10261 | 1700 | 4 | 124.609 | 1699.83 | -3.96 | 5.74
Well Name and Number | 1799.76 | 5.995 | 124.609 | 1799.21 | -8.9 | 12.9
COT EAST P-30-29HN | 1800 | 5.995 | 124.609 | 1799.45 | -8.91 | 12.92
API Number (if available) | 1900 | 5.995 | 124.609 | 1898.9 | -14.85 | 21.51
| 2000 | 5.995 | 124.609 | 1998.35 | -20.78 | 30.11
Location: QQ SEC TWP RGE | 2100 | 5.995 | 124.609 | 2097.81 | -26.71 | 38.7
NESW 30 T7N R66W | 2200 | 5.995 | 124.609 | 2197.26 | -32.64 | 47.3
Citing Type: Planned or Actual | 2300 | 5.995 | 124.609 | 2296.71 | -38.57 | 55.9
Planned | 2400 | 5.995 | 124.609 | 2396.17 | -44.51 | 64.49
Deviation Indicator | 2499.99 | 5.995 | 124.609 | 2495.62 | -50.44 | 73.09
Horizontal | 2599.99 | 5.995 | 124.609 | 2595.07 | -56.37 | 81.69
North Reference | 2699.99 | 5.995 | 124.609 | 2694.52 | -62.3 | 90.28
True | 2799.99 | 5.995 | 124.609 | 2793.98 | -68.24 | 98.88
Grid Type | 2899.99 | 5.995 | 124.609 | 2893.43 | -74.17 | 107.47
SPCS-Colorado North-NAD83 | 2999.99 | 5.995 | 124.609 | 2992.88 | -80.1 | 116.07
| 3099.99 | 5.995 | 124.609 | 3092.34 | -86.03 | 124.67
| 3199.99 | 5.995 | 124.609 | 3191.79 | -91.96 | 133.26
| 3299.99 | 5.995 | 124.609 | 3291.24 | -97.9 | 141.86
| 3399.99 | 5.995 | 124.609 | 3390.69 | -103.83 | 150.46
| 3499.99 | 5.995 | 124.609 | 3490.15 | -109.76 | 159.05
| 3599.99 | 5.995 | 124.609 | 3589.6 | -115.69 | 167.65
| 3699.99 | 5.995 | 124.609 | 3689.05 | -121.62 | 176.24
| 3799.99 | 5.995 | 124.609 | 3788.51 | -127.56 | 184.84
| 3899.99 | 5.995 | 124.609 | 3887.96 | -133.49 | 193.44
| 3999.99 | 5.995 | 124.609 | 3987.41 | -139.42 | 202.03
| 4099.99 | 5.995 | 124.609 | 4086.86 | -145.35 | 210.63
| 4199.99 | 5.995 | 124.609 | 4186.32 | -151.29 | 219.22
| 4299.99 | 5.995 | 124.609 | 4285.77 | -157.22 | 227.82
| 4399.99 | 5.995 | 124.609 | 4385.22 | -163.15 | 236.42
| 4499.99 | 5.995 | 124.609 | 4484.68 | -169.08 | 245.01
| 4599.99 | 5.995 | 124.609 | 4584.13 | -175.01 | 253.61
| 4699.99 | 5.995 | 124.609 | 4683.58 | -180.95 | 262.21
| 4799.99 | 5.995 | 124.609 | 4783.03 | -186.88 | 270.8
| 4899.99 | 5.995 | 124.609 | 4882.49 | -192.81 | 279.4
| 4999.99 | 5.995 | 124.609 | 4981.94 | -198.74 | 287.99
| 5099.99 | 5.995 | 124.609 | 5081.39 | -204.68 | 296.59
| 5199.99 | 5.995 | 124.609 | 5180.85 | -210.61 | 305.19
| 5299.99 | 5.995 | 124.609 | 5280.3 | -216.54 | 313.78
| 5399.99 | 5.995 | 124.609 | 5379.75 | -222.47 | 322.38
| 5499.99 | 5.995 | 124.609 | 5479.2 | -228.4 | 330.97
| 5599.99 | 5.995 | 124.609 | 5578.66 | -234.34 | 339.57
| 5699.99 | 5.995 | 124.609 | 5678.11 | -240.27 | 348.17
| 5799.99 | 5.995 | 124.609 | 5777.56 | -246.2 | 356.76
| 5899.99 | 5.995 | 124.609 | 5877.02 | -252.13 | 365.36
| 5999.99 | 5.995 | 124.609 | 5976.47 | -258.06 | 373.96
| 6099.99 | 5.995 | 124.609 | 6075.92 | -264 | 382.55
| 6199.99 | 5.995 | 124.609 | 6175.38 | -269.93 | 391.15
| 6299.99 | 5.995 | 124.609 | 6274.83 | -275.86 | 399.74
| 6399.99 | 5.995 | 124.609 | 6374.28 | -281.79 | 408.34
| 6499.99 | 5.995 | 124.609 | 6473.73 | -287.73 | 416.94
| 6599.99 | 5.995 | 124.609 | 6573.19 | -293.66 | 425.53
| 6699.99 | 5.995 | 124.609 | 6672.64 | -299.59 | 434.13
| 6799.99 | 5.995 | 124.609 | 6772.09 | -305.52 | 442.73
| 6877 | 5.995 | 124.609 | 6848.68 | -310.09 | 449.35
| 6899.99 | 7.975 | 114.885 | 6871.5 | -311.44 | 451.78
| 6999.99 | 17.513 | 100.183 | 6968.95 | -317.04 | 472.94
| 7099.99 | 27.378 | 95.792 | 7061.26 | -322.03 | 510.72
| 7199.99 | 37.311 | 93.614 | 7145.64 | -326.27 | 563.97
| 7299.99 | 47.27 | 92.251 | 7219.53 | -329.63 | 631.09
| 7399.99 | 57.24 | 91.268 | 7280.67 | -332.01 | 710.03
| 7499.98 | 67.216 | 90.485 | 7327.2 | -333.34 | 798.39
| 7599.98 | 77.195 | 89.81 | 7357.73 | -333.56 | 893.48
| 7699.98 | 87.176 | 89.186 | 7371.3 | -332.69 | 992.42
| 7729.78 | 90.15 | 89.004 | 7372 | -332.22 | 1022.2
| 7799.98 | 90.15 | 89.004 | 7371.82 | -331 | 1092.39
| 7899.98 | 90.15 | 89.004 | 7371.56 | -329.26 | 1192.38
| 7999.98 | 90.15 | 89.004 | 7371.29 | -327.53 | 1292.36
| 8099.98 | 90.15 | 89.004 | 7371.03 | -325.79 | 1392.35
| 8199.98 | 90.15 | 89.004 | 7370.77 | -324.05 | 1492.33
| 8299.98 | 90.15 | 89.004 | 7370.51 | -322.31 | 1592.32
| 8399.98 | 90.15 | 89.004 | 7370.25 | -320.58 | 1692.3
| 8499.98 | 90.15 | 89.004 | 7369.99 | -318.84 | 1792.29
| 8599.98 | 90.15 | 89.004 | 7369.73 | -317.1 | 1892.27
| 8699.98 | 90.15 | 89.004 | 7369.47 | -315.36 | 1992.25
| 8799.98 | 90.15 | 89.004 | 7369.2 | -313.63 | 2092.24
| 8899.98 | 90.15 | 89.004 | 7368.94 | -311.89 | 2192.22
| 8999.98 | 90.15 | 89.004 | 7368.68 | -310.15 | 2292.21
| 9099.98 | 90.15 | 89.004 | 7368.42 | -308.41 | 2392.19
| 9199.98 | 90.15 | 89.004 | 7368.16 | -306.68 | 2492.18
| 9299.98 | 90.15 | 89.004 | 7367.9 | -304.94 | 2592.16
| 9399.98 | 90.15 | 89.004 | 7367.64 | -303.2 | 2692.14
| 9499.98 | 90.15 | 89.004 | 7367.38 | -301.46 | 2792.13
| 9599.98 | 90.15 | 89.004 | 7367.11 | -299.73 | 2892.11
| 9699.98 | 90.15 | 89.004 | 7366.85 | -297.99 | 2992.1
| 9799.98 | 90.15 | 89.004 | 7366.59 | -296.25 | 3092.08
| 9899.98 | 90.15 | 89.004 | 7366.33 | -294.51 | 3192.07
| 9999.98 | 90.15 | 89.004 | 7366.07 | -292.77 | 3292.05
| 10099.98 | 90.15 | 89.004 | 7365.81 | -291.04 | 3392.04
| 10199.98 | 90.15 | 89.004 | 7365.55 | -289.3 | 3492.02
| 10299.98 | 90.15 | 89.004 | 7365.29 | -287.56 | 3592
| 10399.98 | 90.15 | 89.004 | 7365.02 | -285.82 | 3691.99
| 10499.98 | 90.15 | 89.004 | 7364.76 | -284.09 | 3791.97
| 10599.98 | 90.15 | 89.004 | 7364.5 | -282.35 | 3891.96
| 10699.98 | 90.15 | 89.004 | 7364.24 | -280.61 | 3991.94
| 10799.98 | 90.15 | 89.004 | 7363.98 | -278.87 | 4091.93
| 10899.98 | 90.15 | 89.004 | 7363.72 | -277.14 | 4191.91
| 10999.98 | 90.15 | 89.004 | 7363.46 | -275.4 | 4291.89
| 11099.98 | 90.15 | 89.004 | 7363.2 | -273.66 | 4391.88
| 11199.98 | 90.15 | 89.004 | 7362.93 | -271.92 | 4491.86
| 11299.98 | 90.15 | 89.004 | 7362.67 | -270.19 | 4591.85
| 11399.98 | 90.15 | 89.004 | 7362.41 | -268.45 | 4691.83
| 11499.98 | 90.15 | 89.004 | 7362.15 | -266.71 | 4791.82
| 11599.98 | 90.15 | 89.004 | 7361.89 | -264.97 | 4891.8
| 11699.98 | 90.15 | 89.004 | 7361.63 | -263.24 | 4991.78
| 11799.98 | 90.15 | 89.004 | 7361.37 | -261.5 | 5091.77
| 11899.98 | 90.15 | 89.004 | 7361.11 | -259.76 | 5191.75
| 11999.98 | 90.15 | 89.004 | 7360.84 | -258.02 | 5291.74
| 12099.98 | 90.15 | 89.004 | 7360.58 | -256.29 | 5391.72
| 12199.98 | 90.15 | 89.004 | 7360.32 | -254.55 | 5491.71
| 12299.98 | 90.15 | 89.004 | 7360.06 | -252.81 | 5591.69
| 12399.98 | 90.15 | 89.004 | 7359.8 | -251.07 | 5691.68
| 12499.97 | 90.15 | 89.004 | 7359.54 | -249.34 | 5791.66
| 12599.97 | 90.15 | 89.004 | 7359.28 | -247.6 | 5891.64
| 12699.97 | 90.15 | 89.004 | 7359.02 | -245.86 | 5991.63
| 12799.97 | 90.15 | 89.004 | 7358.75 | -244.12 | 6091.61
| 12899.97 | 90.15 | 89.004 | 7358.49 | -242.39 | 6191.6
| 12999.97 | 90.15 | 89.004 | 7358.23 | -240.65 | 6291.58
| 13099.97 | 90.15 | 89.004 | 7357.97 | -238.91 | 6391.57
| 13199.97 | 90.15 | 89.004 | 7357.71 | -237.17 | 6491.55
| 13299.97 | 90.15 | 89.004 | 7357.45 | -235.44 | 6591.53
| 13399.97 | 90.15 | 89.004 | 7357.19 | -233.7 | 6691.52
| 13499.97 | 90.15 | 89.004 | 7356.93 | -231.96 | 6791.5
| 13599.97 | 90.15 | 89.004 | 7356.66 | -230.22 | 6891.49
| 13699.97 | 90.15 | 89.004 | 7356.4 | -228.49 | 6991.47
| 13799.97 | 90.15 | 89.004 | 7356.14 | -226.75 | 7091.46
| 13899.97 | 90.15 | 89.004 | 7355.88 | -225.01 | 7191.44
| 13999.97 | 90.15 | 89.004 | 7355.62 | -223.27 | 7291.43
| 14099.97 | 90.15 | 89.004 | 7355.36 | -221.54 | 7391.41
| 14199.97 | 90.15 | 89.004 | 7355.1 | -219.8 | 7491.39
| 14299.97 | 90.15 | 89.004 | 7354.84 | -218.06 | 7591.38
| 14399.97 | 90.15 | 89.004 | 7354.57 | -216.32 | 7691.36
| 14499.97 | 90.15 | 89.004 | 7354.31 | -214.58 | 7791.35
| 14599.97 | 90.15 | 89.004 | 7354.05 | -212.85 | 7891.33
| 14699.97 | 90.15 | 89.004 | 7353.79 | -211.11 | 7991.32
| 14799.97 | 90.15 | 89.004 | 7353.53 | -209.37 | 8091.3
| 14899.97 | 90.15 | 89.004 | 7353.27 | -207.63 | 8191.28
| 14999.97 | 90.15 | 89.004 | 7353.01 | -205.9 | 8291.27
| 15099.97 | 90.15 | 89.004 | 7352.75 | -204.16 | 8391.25
| 15199.97 | 90.15 | 89.004 | 7352.48 | -202.42 | 8491.24
| 15299.97 | 90.15 | 89.004 | 7352.22 | -200.68 | 8591.22
| 15385.45 | 90.15 | 89.004 | 7352 | -199.2 | 8676.69

## Lookup (hidden)
North Reference | RetunValue | Grid Type | ReturnValue | Deviation Indicator | ReturnValue
| 2 |  | 5 |  | 4
True |  | SPCS-Colorado Central-NAD27 |  | Directional
Grid |  | SPCS-Colorado Central-NAD83 |  | High Angle
|  | SPCS-Colorado North-NAD27 |  | Horizontal
SPCS-Colorado North-NAD83
SPCS-Colorado South-NAD27
SPCS-Colorado South-NAD83
UTM-Zone 12 NAD27
UTM-Zone 12 NAD83
UTM-Zone 13 NAD27
UTM-Zone 13 NAD83